## 9_1000P_M90
| No.9 リョービドアクローザ1000シリーズ（パラレルタイプ）90°（持出吊り） | [11 empty] | 参考(各寸法の説明) | [5 empty] | P | ドア厚 | S | T | Q | V | U U1+U2 | U1 | U2 | R | a | b | c | d | e | f | ｇ
① | 機種名 | B 1001P 90 | [10 empty] | Ｐ寸法 ：吊元中心から本体取付面までの長さ（ｍｍ） |  |  |  | 11 | B 1001P 90 | 65 | 40 | 60 | 128 | 140 | 26.5 |  | 75 | 4 | 200 | 120 | 190 | 90 | 76 | 40 | 7 | 10
| 実用開き角度(°) | 90 | 90 | [9 empty] | Ｓ寸法 ：本体軸中心からブラケット中心までの長さ（ｍｍ） |  |  |  | 12 | B 1002P 90 | 65 | 40 | 60 | 128 | 140 | 26.5 |  | 75 | 4 | 200 | 120 | 190 | 90 | 76 | 40 | 7 | 10
[13 empty] | Ｔ寸法 ：吊元中心から本体ｱｰﾑ取付軸中心までの長さ（ｍｍ） | 制限角度 |  | Tの値 | 13 | B 1003P 90 | 65 | 40 | 60 | 128 | 140 | 26.5 |  | 75 | 4 | 200 | 120 | 190 | 90 | 76 | 40 | 7 | 10
| ドア厚(mm) | 40 | [10 empty] | Ｑ寸法 ：アームの長さ(固定)（ｍｍ） | 180°以上 | 180 | 1 | 14 | B 1004P 90 | 65 | 40 | 60 | 128 | 147 | 34.5 |  | 75 | 4 | 205 | 120 | 190 | 90 | 76 | 40 | 7 | 10
② | 持出寸法(mm) | 25 | [10 empty] | Ｕ寸法 ：本体取付面からブラケット中心までの長さ（ｍｍ） | 180°以上 | 180 | 2 | 15 | B 1005P 90 | 65 | 40 | 60 | 128 | 147 | 34.5 |  | 75 | 4 | 205 | 120 | 190 | 90 | 76 | 40 | 7 | 10
| U２の値(mm) | 4 | [10 empty] | Ｕ１寸法：ブラケット端面からブラケット軸中心までの長さ(固定)（ｍｍ） | 180°以上 | 180 | 3 | 16 | BS 1001P 90 | 65 | 40 | 60 | 128 | 140 | 26.5 |  | 75 | 4 | 200 | 120 | 190 | 90 | 76 | 40 | 7 | 10
| U2：本体取付面からブラケット端面までの長さ | [11 empty] | Ｕ２寸法：ブラケット端面から本体取付面までの長さ（ｍｍ） | 180°以上 | 180 | 4 | 17 | BS 1002P 90 | 65 | 40 | 60 | 128 | 140 | 26.5 |  | 75 | 4 | 200 | 120 | 190 | 90 | 76 | 40 | 7 | 10
③ | 実用開き角度(°) | 90 | [10 empty] | Ｖ寸法 ：取付面から本体軸中心までの長さ(ｍｍ） | 180°以上 | 180 | 5 | 18 | BS 1003P 90 | 65 | 40 | 60 | 128 | 140 | 26.5 |  | 75 | 4 | 200 | 120 | 190 | 90 | 76 | 40 | 7 | 10
[13 empty] | Ｒ寸法 ：リンクの長さ（ｍｍ） | 180°以上 | 180 | 6 | 19 | BS 1004P 90 | 65 | 40 | 60 | 128 | 154 | 34.5 |  | 88 | 4 | 210 | 120 | 190 | 90 | 76 | 40 | 7 | 10
④ | [12 empty] | ａ寸法 ：吊元中心から直近の取付板ビスまでの長さ(ｍｍ） | 180°以上 | 180 | 7 | 20 | BS 1005P 90 | 65 | 40 | 60 | 128 | 154 | 34.5 |  | 88 | 4 | 210 | 120 | 190 | 90 | 76 | 40 | 7 | 10
[13 empty] | ｂ寸法 ：本体取付板取付ビス左右間の長さ（ｍｍ） | 180°以上 | 180 | 8 | 21 | B1002PAT 90 | 65 | 40 | 60 |  | 140 | 26.5 |  | 75 | 18 | 202 |  | 190 |  | 76 | 40 | 7 | 0
[13 empty] | ｃ寸法 ：吊元中心から直近のブラケット取付ビスまでの長さ（ｍｍ） | 180°以上 | 180 | 9 | 22 | B1003PAT 90 | 65 | 40 | 60 |  | 140 | 26.5 |  | 75 | 18 | 202 |  | 190 |  | 76 | 40 | 7 | 0
[7 empty] | ① 180゜以上開く場合の確認 |  |  | 93.148 | L3垂直時の角度 | 78.204 | ｄ寸法 ：ブラケット取付ビスの最長左右間の長さ（ｍｍ） | 180°以上 | 180 | 10 | 23 | B1004PAT 90 | 65 | 40 | 60 |  | 147 | 34.5 |  | 75 | 18 | 205 |  | 190 |  | 76 | 40 | 7 | 0
|  |  | ψ1の値 | 0.84415 |  |  | ④それ以外の時 |  |  | -0.43149 | ﾘﾝｸ最大開き時のLの値 | 157.1782 | ｅ寸法 ：ブラケット取付ビスの最短左右間の長さ（ｍｍ） | 180°以上 | 180 | 11 | 24 | B1005PAT 90 | 65 | 40 | 60 |  | 147 | 34.5 |  | 75 | 18 | 205 |  | 190 |  | 76 | 40 | 7 | 0
|  |  | ψ2の値 | 0.45295 |  |  | ψ1の値 | 0.84415 | L3の値 | 340 | ﾘﾝｸ最大時のθの値 | 18.1531 |  | 180°以上 | 180 | 12 | 25 | BS1002PAT 90 | 65 | 40 | 60 |  | 140 | 26.5 |  | 75 | 18 | 202 |  | 190 |  | 76 | 40 | 7 | 0
|  |  | L1の値 | 209.0843 | よって最大開き角度は |  | ψ2の値 | 0.45295 | γ１の値 | 0 | RとL3のなす角 | 0 |  | 180°以上 | 180 | 13 | 26 | BS1003PAT 90 | 65 | 40 | 60 |  | 140 | 26.5 |  | 75 | 18 | 202 |  | 190 |  | 76 | 40 | 7 | 0
|  |  | L2の値 | 192.6655 |  | #REF! | L1の値 | 209.0843 | γ２の値 | 7.9393 | ｱｰﾑ回転角度限度 | 183.507 |  | 180°以上 | 180 | 14 | 27 | BS1004PAT 90 | 65 | 40 | 60 |  | 154 | 34.5 |  | 88 | 18 | 210 |  | 190 |  | 76 | 40 | 7 | 0
|  |  | L3の値 | 340 |  |  | L2の値 | 192.6655 | γ３の値 | 82.0607 | ﾘﾝｸの角度 | 97.9393 |  | 180°以上 | 180 | 15 | 28 | BS1005PAT 90 | 65 | 40 | 60 |  | 154 | 34.5 |  | 88 | 18 | 210 |  | 190 |  | 76 | 40 | 7 | 0
|  |  |  | 48.3665 |  |  | L3の値 | 340 | PN回転角度 | 175.2087 | βの角度 | 180 |  | 180°以上 | 180 | 16
|  |  | 下記①～③に従い、入力してください。 |  |  |  | ﾘﾝｸの限界長さ | 228.5695 |  |  | Ｌ３の値 | 340 | ｆ寸法 ：ブラケット端面から直近のブラケット取付穴までの長さ（ｍｍ） | 180°以上 | 180 | 17 |  | 丁番
[11 empty] | θ3の値 | 93.148 |  | 180°以上 | 180 | 18 |  | ピボットヒンジ
|  |  | ① 機種名を選択してください | [8 empty] | -1 | ｇ寸法 ：ブラケット取付ビスのちどり間隔（ｍｍ） | 180°以上 | 180 | 19
|  |  | ⇒※必ず選択してください。選択するとカタログ値が自動入力されます。 | [10 empty] | 180°以上 | 180 | 20 |  | セミエアタイト
[14 empty] | 180°以上 | 180 | 21 |  | パーフェクトエアタイト
[14 empty] | 180°以上 | 180 | 22
[14 empty] | 180°以上 | 180 | 23
|  |  | ② 制限角度とドア厚を入力、ご使用の吊り金具を選択してください。 | [10 empty] | 180°以上 | 180 | 24
|  |  | ⇒自動計算により、最適な納まり位置を上部に示します。 | [10 empty] | 180°以上 | 180 | 25
|  |  | ⇒計算がエラー(#N/A)となる場合は制限角度を小さく変更してください | [10 empty] | 180°以上 | 180 | 26
[14 empty] | 180°以上 | 180 | 27
[14 empty] | 180°以上 | 180 | 28
[14 empty] | 180°以上 | 180 | 29
|  |  |  | 吊り金具 |  | ピボットヒンジ | [7 empty] | 180°以上 | 180 | 30
|  |  |  | 枠の形状 |  | セミエアタイト | [7 empty] | 180°以上 | 180 | 31
[14 empty] | 180°以上 | 180 | 32
|  |  | ③ 各種納まり寸法から制限角度を確認したい方は、下の欄に数値を入力してください。 | [10 empty] | 180°以上 | 180 | 33
|  |  | ⇒初期はカタログ値が入力されています。変更する場合は上書き入力してください。 | [10 empty] | 180°以上 | 180 | 34
|  |  | ⇒自動計算により、納まり位置を上部に示します。 | [10 empty] | 180°以上 | 180 | 35
[14 empty] | 180°以上 | 180 | 36
|  |  |  | Pの値 |  | 65 | ⇒上図を参照して寸法を入力してください(mm) (丁番ならばドア厚+17㎜、それ以外は+25㎜を入力済) | [6 empty] | 180°以上 | 180 | 37
|  |  |  | Sの値 |  | 60 | ⇒カタログ値自動入力 | [6 empty] | 180°以上 | 180 | 38
|  |  |  | Tの値 |  | 128 | ⇒②の制限角度を入力されている場合、”Ｔの値”を自動入力 | [5 empty] | 60 | 180°以上 | 180 | 39
|  |  |  | U２の値 |  | 4 | ⇒カタログ値自動入力 | [6 empty] | 180°以上 | 180 | 40
|  |  |  | Vの値 |  | 26.5 | ⇒カタログ値自動入力 背板等がある場合、厚みをプラス | [6 empty] | 180°以上 | 180 | 41
|  |  |  | Rの値 |  | 200 | ⇒カタログ値自動入力 | [6 empty] | 180°以上 | 180 | 42
|  |  |  | Rの値ﾘﾝｸ平行(mm) |  | 189.7835 | 180°以下の場合、アームリンク一直線の時の角度を示す。 | [6 empty] | 180°以上 | 180 | 43
[7 empty] | ⇒初期ねじりが６度以下もしくはリンク短い場合「取付不可」となります。 | 6 | 度以下、ｱｰﾑがﾄﾞｱに接触、ﾘﾝｸ短い場合「取付不可」 |  |  |  |  | 180°以上 | 180 | 44
[7 empty] | 180°以下の場合アームリンクが一直線の場合の角度を示している | [6 empty] | 180°以上 | 180 | 45
[7 empty] | ⇒ｱｰﾑの回転角度が180°以上の場合、「ﾘﾝｸまたはｱｰﾑが扉に接触します」を表示 | [6 empty] | 180°以上 | 180 | 46
|  |  |  | アーム回転角度 |  | 175.2087 | [7 empty] | 180°以上 | 180 | 47
[14 empty] | 180°以上 | 180 | 48
[14 empty] | 180°以上 | 180 | 49
[14 empty] | 180°以上 | 180 | 50
|  |  |  | aの値（mm） |  | 120 | ⇒Ｔの値により自動計算 | [6 empty] | 180°以上 | 180 | 51
|  |  |  | ｂの値（mm） |  | 190 | ⇒カタログ値 | [6 empty] | 180°以上 | 180 | 52
|  |  |  | ｃの値（mm） |  | 90 | ⇒Ｔの値により自動計算 | [6 empty] | 180°以上 | 180 | 53
|  |  |  | ｄの値（mm） |  | 76 | ⇒カタログ値 | [6 empty] | 180°以上 | 180 | 54
|  |  |  | eの値（mm） |  | 40 | ⇒カタログ値 | [6 empty] | 180°以上 | 180 | 55
|  |  |  | ｆの値（mm） |  | 7 | ⇒カタログ値 | [6 empty] | 180°以上 | 180 | 56
|  |  |  | ｇの値（mm） |  | 10 | ⇒カタログ値 | [6 empty] | 180°以上 | 180 | 57
|  |  |  | Uの値 |  | 79 | [7 empty] | 180°以上 | 180 | 58
|  |  |  | U1の値 |  | 75 | [7 empty] | 180°以上 | 180 | 59
|  |  |  | Qの値 |  | 140 | ｱｰﾑの寸法 | [6 empty] | 180°以上 | 180 | 60
|  |  |  | Ｔの値 |  | 128 | [7 empty] | 180°以上 | 180 | 61
[13 empty] | Ver.1.0 | 180°以上 | 180 | 62
[14 empty] | 180°以上 | 180 | 63
[14 empty] | 180°以上 | 180 | 64
[14 empty] | 180°以上 | 180 | 65
[14 empty] | 180°以上 | 180 | 66
[14 empty] | 180°以上 | 180 | 67
[14 empty] | 180°以上 | 180 | 68
[14 empty] | 180°以上 | 180 | 69
[14 empty] | 180°以上 | 180 | 70
[14 empty] | 180°以上 | 180 | 71
[14 empty] | 180°以上 | 180 | 72
[14 empty] | 180°以上 | 180 | 73
[14 empty] | 180°以上 | 180 | 74
[14 empty] | 180°以上 | 180 | 75
[14 empty] | 180°以上 | 180 | 76
[14 empty] | 180°以上 | 180 | 77
[14 empty] | 180°以上 | 180 | 78
[14 empty] | 180°以上 | 180 | 79
[14 empty] | 180°以上 | 180 | 80
[14 empty] | 180°以上 | 180 | 81
[14 empty] | 180°以上 | 180 | 82
[14 empty] | 180°以上 | 180 | 83
[14 empty] | 180°以上 | 180 | 84
[14 empty] | 180°以上 | 180 | 85
[14 empty] | 151.4321 | 151 | 86
[14 empty] | 142.687 | 143 | 87
[14 empty] | 138.5998 | 139 | 88
[14 empty] | 135.4862 | 135 | 89
[14 empty] | 132.881 | 133 | 90
[14 empty] | 130.6023 | 131 | 91
[14 empty] | 128.5564 | 129 | 92
[14 empty] | 126.6874 | 127 | 93
[14 empty] | 124.959 | 125 | 94
[14 empty] | 123.3457 | 123 | 95
[14 empty] | 121.8291 | 122 | 96
[14 empty] | 120.3952 | 120 | 97
[14 empty] | 119.033 | 119 | 98
[14 empty] | 117.7341 | 118 | 99
[14 empty] | 116.4913 | 116 | 100
[14 empty] | 115.2988 | 115 | 101
[14 empty] | 114.1518 | 114 | 102
[14 empty] | 113.0462 | 113 | 103
[14 empty] | 111.9785 | 112 | 104
[14 empty] | 110.9457 | 111 | 105
[14 empty] | 109.945 | 110 | 106
[14 empty] | 108.9742 | 109 | 107
[14 empty] | 108.0313 | 108 | 108
[14 empty] | 107.1144 | 107 | 109
[14 empty] | 106.2218 | 106 | 110
[14 empty] | 105.3522 | 105 | 111
[14 empty] | 104.5042 | 105 | 112
[14 empty] | 103.6766 | 104 | 113
[14 empty] | 102.8684 | 103 | 114
[14 empty] | 102.0785 | 102 | 115
[14 empty] | 101.3061 | 101 | 116
[14 empty] | 100.5503 | 101 | 117
[14 empty] | 99.8103 | 100 | 118
[14 empty] | 99.0854 | 99 | 119
[14 empty] | 98.375 | 98 | 120
[14 empty] | 97.6785 | 98 | 121
[14 empty] | 96.9953 | 97 | 122
[14 empty] | 96.3249 | 96 | 123
[14 empty] | 95.6667 | 96 | 124
[14 empty] | 95.0204 | 95 | 125
[14 empty] | 94.3854 | 94 | 126
[14 empty] | 93.7614 | 94 | 127
[14 empty] | 93.148 | 93 | 128
[14 empty] | 92.5448 | 93 | 129
[14 empty] | 91.9516 | 92 | 130
[14 empty] | 91.3678 | 91 | 131
[14 empty] | 90.7934 | 91 | 132
[14 empty] | 90.2279 | 90 | 133
[14 empty] | 89.6711 | 90 | 134
[14 empty] | 89.1227 | 89 | 135
[14 empty] | 88.5826 | 89 | 136
[14 empty] | 88.0504 | 88 | 137
[14 empty] | 87.5259 | 88 | 138
[14 empty] | 87.0089 | 87 | 139
[14 empty] | 86.4992 | 86 | 140
[14 empty] | 85.9967 | 86 | 141
[14 empty] | 85.5011 | 86 | 142
[14 empty] | 85.0122 | 85 | 143
[14 empty] | 84.5299 | 85 | 144
[14 empty] | 84.054 | 84 | 145
[14 empty] | 83.5843 | 84 | 146
[14 empty] | 83.1208 | 83 | 147
[14 empty] | 82.6632 | 83 | 148
[14 empty] | 82.2114 | 82 | 149
[14 empty] | 81.7653 | 82 | 150
[14 empty] | 81.3248 | 81 | 151
[14 empty] | 80.8897 | 81 | 152
[14 empty] | 80.4598 | 80 | 153
[14 empty] | 80.0352 | 80 | 154
[14 empty] | 79.6157 | 80 | 155
[14 empty] | 79.2011 | 79 | 156
[14 empty] | 78.7913 | 79 | 157
[14 empty] | 78.3864 | 78 | 158
[14 empty] | 77.9861 | 78 | 159
[14 empty] | 77.5903 | 78 | 160
[14 empty] | 77.1991 | 77 | 161
[14 empty] | 76.8122 | 77 | 162
[14 empty] | 76.4296 | 76 | 163
[14 empty] | 76.0513 | 76 | 164
[14 empty] | 75.6771 | 76 | 165
[14 empty] | 75.3069 | 75 | 166
[14 empty] | 74.9407 | 75 | 167
[14 empty] | 74.5785 | 75 | 168
[14 empty] | 74.22 | 74 | 169
[14 empty] | 73.8654 | 74 | 170
[14 empty] | 73.5144 | 74 | 171
[14 empty] | 73.1671 | 73 | 172
[14 empty] | 72.8233 | 73 | 173
[14 empty] | 72.483 | 72 | 174
[14 empty] | 72.1462 | 72 | 175
[14 empty] | 71.8128 | 72 | 176
[14 empty] | 71.4827 | 71 | 177
[14 empty] | 71.1559 | 71 | 178
[14 empty] | 70.8322 | 71 | 179
[14 empty] | 70.5118 | 71 | 180
[14 empty] | 70.1945 | 70 | 181
[14 empty] | 69.8802 | 70 | 182
[14 empty] | 69.5689 | 70 | 183
[14 empty] | 69.2606 | 69 | 184
[14 empty] | 68.9553 | 69 | 185
[14 empty] | 68.6528 | 69 | 186
[14 empty] | 68.3531 | 68 | 187
[14 empty] | 68.0562 | 68 | 188
[14 empty] | 67.762 | 68 | 189
[14 empty] | 67.4706 | 67 | 190
[14 empty] | 67.1818 | 67 | 191
[14 empty] | 66.8956 | 67 | 192
[14 empty] | 66.612 | 67 | 193
[14 empty] | 66.3309 | 66 | 194
[14 empty] | 66.0524 | 66 | 195
[14 empty] | 65.7763 | 66 | 196
[14 empty] | 65.5026 | 66 | 197
[14 empty] | 65.2314 | 65 | 198
[14 empty] | 64.9625 | 65 | 199
[14 empty] | 64.6959 | 65 | 200
[14 empty] | 64.4316 | 64 | 201
[14 empty] | 64.1696 | 64 | 202
[14 empty] | 63.9099 | 64 | 203
[14 empty] | 63.6523 | 64 | 204
[14 empty] | 63.3969 | 63 | 205
[14 empty] | 63.1436 | 63 | 206
[14 empty] | 62.8925 | 63 | 207
[14 empty] | 62.6434 | 63 | 208
[14 empty] | 62.3964 | 62 | 209
[14 empty] | 62.1514 | 62 | 210
[14 empty] | 61.9084 | 62 | 211
[14 empty] | 61.6675 | 62 | 212
[14 empty] | 61.4284 | 61 | 213
[14 empty] | 61.1913 | 61 | 214
[14 empty] | 60.9561 | 61 | 215
[14 empty] | 60.7227 | 61 | 216
[14 empty] | 60.4912 | 60 | 217
[14 empty] | 60.2616 | 60 | 218
[14 empty] | 60.0337 | 60 | 219
[14 empty] | 59.8077 | 60 | 220
[14 empty] | 59.5833 | 60 | 221
[14 empty] | 59.3608 | 59 | 222
[14 empty] | 59.1399 | 59 | 223
[14 empty] | 58.9208 | 59 | 224
[14 empty] | 58.7033 | 59 | 225
[14 empty] | 58.4875 | 58 | 226
[14 empty] | 58.2733 | 58 | 227
[14 empty] | 58.0607 | 58 | 228
[14 empty] | 57.8497 | 58 | 229
[14 empty] | 57.6404 | 58 | 230
[14 empty] | 57.4325 | 57 | 231
[14 empty] | 57.2262 | 57 | 232
[14 empty] | 57.0215 | 57 | 233
[14 empty] | 56.8182 | 57 | 234
[14 empty] | 56.6164 | 57 | 235
[14 empty] | 56.4161 | 56 | 236
[14 empty] | 56.2173 | 56 | 237
[14 empty] | 56.0199 | 56 | 238
[14 empty] | 55.8239 | 56 | 239
[14 empty] | 55.6293 | 56 | 240
[14 empty] | 55.4361 | 55 | 241
[14 empty] | 55.2443 | 55 | 242
[14 empty] | 55.0538 | 55 | 243
[14 empty] | 54.8647 | 55 | 244
[14 empty] | 54.6769 | 55 | 245
[14 empty] | 54.4905 | 54 | 246
[14 empty] | 54.3053 | 54 | 247
[14 empty] | 54.1214 | 54 | 248
[14 empty] | 53.9388 | 54 | 249
[14 empty] | 53.7575 | 54 | 250
[14 empty] | 53.5774 | 54 | 251
[14 empty] | 53.3985 | 53 | 252
[14 empty] | 53.2208 | 53 | 253
[14 empty] | 53.0444 | 53 | 254
[14 empty] | 52.8691 | 53 | 255
[14 empty] | 52.695 | 53 | 256
[14 empty] | 52.5221 | 53 | 257
[14 empty] | 52.3504 | 52 | 258
[14 empty] | 52.1798 | 52 | 259
[14 empty] | 52.0103 | 52 | 260
[14 empty] | 51.8419 | 52 | 261
[14 empty] | 51.6747 | 52 | 262
[14 empty] | 51.5085 | 52 | 263
[14 empty] | 51.3435 | 51 | 264
[14 empty] | 51.1795 | 51 | 265
[14 empty] | 51.0166 | 51 | 266
[14 empty] | 50.8547 | 51 | 267
[14 empty] | 50.6939 | 51 | 268
[14 empty] | 50.5341 | 51 | 269
[14 empty] | 50.3753 | 50 | 270
[14 empty] | 50.2176 | 50 | 271
[14 empty] | 50.0608 | 50 | 272
[14 empty] | 49.9051 | 50 | 273
[14 empty] | 49.7503 | 50 | 274
[14 empty] | 49.5965 | 50 | 275
[14 empty] | 49.4436 | 49 | 276
[14 empty] | 49.2918 | 49 | 277
[14 empty] | 49.1408 | 49 | 278
[14 empty] | 48.9908 | 49 | 279
[14 empty] | 48.8418 | 49 | 280
[14 empty] | 48.6936 | 49 | 281
[14 empty] | 48.5464 | 49 | 282
[14 empty] | 48.4 | 48 | 283
[14 empty] | 48.2546 | 48 | 284
[14 empty] | 48.11 | 48 | 285
[14 empty] | 47.9663 | 48 | 286
[14 empty] | 47.8235 | 48 | 287
[14 empty] | 47.6816 | 48 | 288
[14 empty] | 47.5405 | 48 | 289
[14 empty] | 47.4002 | 47 | 290
[14 empty] | 47.2608 | 47 | 291
[14 empty] | 47.1222 | 47 | 292
[14 empty] | 46.9844 | 47 | 293
[14 empty] | 46.8475 | 47 | 294
[14 empty] | 46.7113 | 47 | 295
[14 empty] | 46.576 | 47 | 296
[14 empty] | 46.4414 | 46 | 297
[14 empty] | 46.3076 | 46 | 298
[14 empty] | 46.1746 | 46 | 299
[14 empty] | 46.0424 | 46 | 300
[14 empty] | 45.911 | 46 | 301
[14 empty] | 45.7803 | 46 | 302
[14 empty] | 45.6503 | 46 | 303
[14 empty] | 45.5211 | 46 | 304
[14 empty] | 45.3927 | 45 | 305
[14 empty] | 45.2649 | 45 | 306
[14 empty] | 45.1379 | 45 | 307
[14 empty] | 45.0116 | 45 | 308
[14 empty] | 44.886 | 45 | 309
[14 empty] | 44.7612 | 45 | 310
[14 empty] | 44.637 | 45 | 311
[14 empty] | 44.5135 | 45 | 312
[14 empty] | 44.3907 | 44 | 313
[14 empty] | 44.2686 | 44 | 314
[14 empty] | 44.1472 | 44 | 315
[14 empty] | 44.0265 | 44 | 316
[14 empty] | 43.9064 | 44 | 317
[14 empty] | 43.7869 | 44 | 318
[14 empty] | 43.6682 | 44 | 319
[14 empty] | 43.55 | 44 | 320
[14 empty] | 43.4326 | 43 | 321
[14 empty] | 43.3157 | 43 | 322
[14 empty] | 43.1995 | 43 | 323
[14 empty] | 43.0839 | 43 | 324
[14 empty] | 42.969 | 43 | 325
[14 empty] | 42.8546 | 43 | 326
[14 empty] | 42.7409 | 43 | 327
[14 empty] | 42.6278 | 43 | 328
[14 empty] | 42.5153 | 43 | 329
[14 empty] | 42.4033 | 42 | 330
[14 empty] | 42.292 | 42 | 331
[14 empty] | 42.1813 | 42 | 332
[14 empty] | 42.0711 | 42 | 333
[14 empty] | 41.9615 | 42 | 334
[14 empty] | 41.8525 | 42 | 335
[14 empty] | 41.7441 | 42 | 336
[14 empty] | 41.6362 | 42 | 337
[14 empty] | 41.5289 | 42 | 338
[14 empty] | 41.4222 | 41 | 339
[14 empty] | 41.316 | 41 | 340
[14 empty] | 41.2103 | 41 | 341
[14 empty] | 41.1052 | 41 | 342
[14 empty] | 41.0006 | 41 | 343
[14 empty] | 40.8966 | 41 | 344
[14 empty] | 40.7931 | 41 | 345
[14 empty] | 40.6901 | 41 | 346
[14 empty] | 40.5877 | 41 | 347
[14 empty] | 40.4857 | 40 | 348
[14 empty] | 40.3843 | 40 | 349
[14 empty] | 40.2834 | 40 | 350
[14 empty] | 40.183 | 40 | 351
[14 empty] | 40.0831 | 40 | 352
[14 empty] | 39.9837 | 40 | 353
[14 empty] | 39.8848 | 40 | 354
[14 empty] | 39.7864 | 40 | 355
[14 empty] | 39.6884 | 40 | 356
[14 empty] | 39.591 | 40 | 357
[14 empty] | 39.494 | 39 | 358
[14 empty] | 39.3975 | 39 | 359
[14 empty] | 39.3015 | 39 | 360
[14 empty] | 39.206 | 39 | 361
[14 empty] | 39.1109 | 39 | 362
[14 empty] | 39.0163 | 39 | 363
[14 empty] | 38.9221 | 39 | 364
[14 empty] | 38.8284 | 39 | 365
[14 empty] | 38.7352 | 39 | 366
[14 empty] | 38.6424 | 39 | 367
[14 empty] | 38.55 | 39 | 368
[14 empty] | 38.4581 | 38 | 369
[14 empty] | 38.3667 | 38 | 370
[14 empty] | 38.2756 | 38 | 371
[14 empty] | 38.185 | 38 | 372
[14 empty] | 38.0949 | 38 | 373
[14 empty] | 38.0051 | 38 | 374
[14 empty] | 37.9158 | 38 | 375
[14 empty] | 37.8269 | 38 | 376
[14 empty] | 37.7384 | 38 | 377
[14 empty] | 37.6504 | 38 | 378
[14 empty] | 37.5627 | 38 | 379
[14 empty] | 37.4755 | 37 | 380
[14 empty] | 37.3886 | 37 | 381
[14 empty] | 37.3022 | 37 | 382
[14 empty] | 37.2162 | 37 | 383
[14 empty] | 37.1305 | 37 | 384
[14 empty] | 37.0453 | 37 | 385
[14 empty] | 36.9605 | 37 | 386
[14 empty] | 36.876 | 37 | 387
[14 empty] | 36.7919 | 37 | 388
[14 empty] | 36.7083 | 37 | 389
[14 empty] | 36.625 | 37 | 390
[14 empty] | 36.542 | 37 | 391
[14 empty] | 36.4595 | 36 | 392
[14 empty] | 36.3773 | 36 | 393
[14 empty] | 36.2955 | 36 | 394
[14 empty] | 36.2141 | 36 | 395
[14 empty] | 36.133 | 36 | 396
[14 empty] | 36.0523 | 36 | 397
[14 empty] | 35.972 | 36 | 398
[14 empty] | 35.892 | 36 | 399
[14 empty] | 35.8124 | 36 | 400
[14 empty] | 35.7331 | 36 | 401
[14 empty] | 35.6542 | 36 | 402
[14 empty] | 35.5756 | 36 | 403
[14 empty] | 35.4974 | 35 | 404
[14 empty] | 35.4195 | 35 | 405
[14 empty] | 35.3419 | 35 | 406
[14 empty] | 35.2647 | 35 | 407
[14 empty] | 35.1879 | 35 | 408
[14 empty] | 35.1114 | 35 | 409
[14 empty] | 35.0352 | 35 | 410
[14 empty] | 34.9593 | 35 | 411
[14 empty] | 34.8838 | 35 | 412
[14 empty] | 34.8086 | 35 | 413
[14 empty] | 34.7337 | 35 | 414
[14 empty] | 34.6591 | 35 | 415
[14 empty] | 34.5849 | 35 | 416
[14 empty] | 34.511 | 35 | 417
[14 empty] | 34.4374 | 34 | 418
[14 empty] | 34.3641 | 34 | 419
[14 empty] | 34.2911 | 34 | 420
[14 empty] | 34.2185 | 34 | 421
[14 empty] | 34.1461 | 34 | 422
[14 empty] | 34.0741 | 34 | 423
[14 empty] | 34.0023 | 34 | 424
[14 empty] | 33.9309 | 34 | 425
[14 empty] | 33.8597 | 34 | 426
[14 empty] | 33.7889 | 34 | 427
[14 empty] | 33.7184 | 34 | 428
[14 empty] | 33.6481 | 34 | 429
[14 empty] | 33.5781 | 34 | 430
[14 empty] | 33.5085 | 34 | 431
[14 empty] | 33.4391 | 33 | 432
[14 empty] | 33.37 | 33 | 433
[14 empty] | 33.3012 | 33 | 434
[14 empty] | 33.2327 | 33 | 435
[14 empty] | 33.1645 | 33 | 436
[14 empty] | 33.0965 | 33 | 437
[14 empty] | 33.0288 | 33 | 438
[14 empty] | 32.9614 | 33 | 439
[14 empty] | 32.8943 | 33 | 440
[14 empty] | 32.8274 | 33 | 441
[14 empty] | 32.7609 | 33 | 442
[14 empty] | 32.6945 | 33 | 443
[14 empty] | 32.6285 | 33 | 444
[14 empty] | 32.5627 | 33 | 445
[14 empty] | 32.4972 | 32 | 446
[14 empty] | 32.432 | 32 | 447
[14 empty] | 32.367 | 32 | 448
[14 empty] | 32.3023 | 32 | 449
[14 empty] | 32.2378 | 32 | 450
[14 empty] | 32.1736 | 32 | 451
[14 empty] | 32.1097 | 32 | 452
[14 empty] | 32.046 | 32 | 453
[14 empty] | 31.9825 | 32 | 454
[14 empty] | 31.9193 | 32 | 455
[14 empty] | 31.8564 | 32 | 456
[14 empty] | 31.7937 | 32 | 457
[14 empty] | 31.7312 | 32 | 458
[14 empty] | 31.669 | 32 | 459
[14 empty] | 31.6071 | 32 | 460
[14 empty] | 31.5454 | 32 | 461
[14 empty] | 31.4839 | 31 | 462
[14 empty] | 31.4227 | 31 | 463
[14 empty] | 31.3617 | 31 | 464
[14 empty] | 31.3009 | 31 | 465
[14 empty] | 31.2404 | 31 | 466
[14 empty] | 31.1801 | 31 | 467
[14 empty] | 31.12 | 31 | 468
[14 empty] | 31.0602 | 31 | 469
[14 empty] | 31.0006 | 31 | 470
[14 empty] | 30.9413 | 31 | 471
[14 empty] | 30.8821 | 31 | 472
[14 empty] | 30.8232 | 31 | 473
[14 empty] | 30.7645 | 31 | 474
[14 empty] | 30.7061 | 31 | 475
[14 empty] | 30.6478 | 31 | 476
[14 empty] | 30.5898 | 31 | 477
[14 empty] | 30.532 | 31 | 478
[14 empty] | 30.4744 | 30 | 479
[14 empty] | 30.4171 | 30 | 480
[14 empty] | 30.3599 | 30 | 481
[14 empty] | 30.303 | 30 | 482
[14 empty] | 30.2462 | 30 | 483
[14 empty] | 30.1897 | 30 | 484
[14 empty] | 30.1334 | 30 | 485
[14 empty] | 30.0774 | 30 | 486
[14 empty] | 30.0215 | 30 | 487
[14 empty] | 29.9658 | 30 | 488
[14 empty] | 29.9103 | 30 | 489
[14 empty] | 29.8551 | 30 | 490
[14 empty] | 29.8 | 30 | 491
[14 empty] | 29.7452 | 30 | 492
[14 empty] | 29.6905 | 30 | 493
[14 empty] | 29.6361 | 30 | 494
[14 empty] | 29.5818 | 30 | 495
[14 empty] | 29.5278 | 30 | 496
[14 empty] | 29.4739 | 29 | 497
[14 empty] | 29.4203 | 29 | 498
[14 empty] | 29.3668 | 29 | 499
[14 empty] | 29.3135 | 29 | 500
[14 empty] | 29.2605 | 29 | 501
[14 empty] | 29.2076 | 29 | 502
4
79
128
60
190
120
90
76
40
140
26.5
200
7
10
40
25
75
①「機種名」をプルダウンで選択してください。カタログ値が自動入力されます。
② 黄色のセルに数値を入力してください。（赤色は入力できません） ※「開き角度NG」が表示されますとこの角度まで開扉できません。
③ 希望の実用開き角度を入力してください。
④「リンクまたはアームが扉に接触します」が表示されましたら、最寄りの営業所までお問合せ願います。