## 2_1000S_M120
| No.2 リョービドアクローザ1000シリーズ（スタンダードタイプ）120°（持出吊り） | [13 empty] | P | ドア厚 | S | T | Q | V | U U1+U2 | U1 | U2 | R | a | b | c | d | e | f | ｇ
① | 機種名 | B1002 120 | [10 empty] | 29 | B1002 120 | 25 |  | 52 | 294 | 276 | 26.5 |  | 15 | 3 | 280 | 226 | 190 | 326 | 40
| 実用開き角度(°) | 119.9996 | [6 empty] | 参考(各寸法の説明) | 制限角度 |  | Tの値 | 30 | B1003 120 | 25 |  | 52 | 294 | 276 | 26.5 |  | 15 | 3 | 280 | 226 | 190 | 326 | 40
[9 empty] | Ｐ寸法 ：吊元中心から本体取付面までの長さ（ｍｍ） | 180以上 | 180 | 1 | 31 | B1004 120 | 25 |  | 52 | 294 | 276 | 34.5 |  | 15 | 3 | 288 | 226 | 190 | 326 | 40
| ドア厚(mm) | 40 | [6 empty] | Ｓ寸法 ：本体軸中心からブラケット中心までの長さ（ｍｍ） | 180以上 | 180 | 2 | 32 | B1005 120 | 25 |  | 52 | 294 | 276 | 34.5 |  | 15 | 3 | 288 | 226 | 190 | 326 | 40
② | 持出寸法(mm) | 28 | [6 empty] | Ｔ寸法 ：吊元中心から本体ｱｰﾑ取付軸中心までの長さ（ｍｍ） | 180以上 | 180 | 3 | 33 | BS1002 120 | 25 |  | 52 | 273 | 258 | 26.5 |  | 15 | 3 | 261 | 205 | 190 | 305 | 40
| U2の値(mm) | 3 | [6 empty] | Ｑ寸法 ：アームの長さ(固定)（ｍｍ） | 180以上 | 180 | 4 | 34 | BS1003 120 | 25 |  | 52 | 273 | 258 | 26.5 |  | 15 | 3 | 261 | 205 | 190 | 305 | 40
| U2：本体取付面からブラケット端面までの長さ | [7 empty] | Ｕ寸法 ：本体取付面からブラケット中心までの長さ（ｍｍ） | 180以上 | 180 | 5 | 35 | BS1004 120 | 25 |  | 52 | 273 | 258 | 34.5 |  | 15 | 3 | 270 | 205 | 190 | 305 | 40
③ | 実用開き角度(°) | 120 | [6 empty] | Ｕ１寸法：ブラケット取付面からブラケット軸中心までの長さ(固定)（ｍｍ） | 180以上 | 180 | 6 | 36 | BS1005 120 | 25 |  | 52 | 273 | 258 | 34.5 |  | 15 | 3 | 270 | 205 | 190 | 305 | 40
[9 empty] | Ｕ２寸法：ブラケット取付面から本体取付面までの長さ(後チリ寸法)（ｍｍ） | 180以上 | 180 | 7
[9 empty] | Ｖ寸法 ：取付面から本体軸中心までの長さ(ｍｍ） | 180以上 | 180 | 8
[9 empty] | Ｒ寸法 ：リンクの長さ（ｍｍ） | 180以上 | 180 | 9
[9 empty] | ａ寸法 ：吊元中心から直近の取付板ビスまでの長さ(ｍｍ） | 180以上 | 180 | 10
[9 empty] | ｂ寸法 ：本体取付板取付ビス左右間の長さ（ｍｍ） | 180以上 | 180 | 11
[9 empty] | ｃ寸法 ：吊元中心から直近のブラケット取付ビスまでの長さ（ｍｍ） | 180以上 | 180 | 12
[9 empty] | ｄ寸法 ：ブラケット取付ビスの左右間の長さ（ｍｍ） | 180以上 | 180 | 13
[7 empty] | ψ1の値 | 0.028894 |  | 180以上 | 180 | 14
|  |  | 下記①～③に従い、入力してください。 |  |  |  | ψ2の値 | 0.005102 |  | 180以上 | 180 | 15
[7 empty] | L1の値 | 294.0038 |  | 180以上 | 180 | 16
|  |  | ① 機種名を選択してください |  |  |  | L2の値 | 346.1445 |  | 180以上 | 180 | 17
|  |  | ⇒※必ず選択してください。選択するとカタログ値が自動入力されます。 | [6 empty] | 180以上 | 180 | 18
[7 empty] | L3の値 | 556 |  | 180以上 | 180 | 19
[7 empty] | 開き角度 | 118.9996 |  | 180以上 | 180 | 20
[10 empty] | 180以上 | 180 | 21
|  |  | ② 制限角度を入力してください。 | [6 empty] | 180以上 | 180 | 22
|  |  | ⇒自動計算により、最適な納まり位置を上部に示します。 | [6 empty] | 180以上 | 180 | 23
|  |  | ⇒計算がエラー(#N/A)となる場合は制限角度を小さく変更してください | [6 empty] | 180以上 | 180 | 24
[10 empty] | 180以上 | 180 | 25
[10 empty] | 180以上 | 180 | 26
[10 empty] | 180以上 | 180 | 27
|  |  | ③ 各種納まり寸法から制限角度を確認したい方は、下の欄に数値を入力してください。 | [6 empty] | 180以上 | 180 | 28
|  |  | ⇒初期はカタログ値が入力されています。変更する場合は上書き入力してください。 | [6 empty] | 180以上 | 180 | 29
|  |  | ⇒自動計算により、納まり位置を上部に示します。 | [6 empty] | 180以上 | 180 | 30
[10 empty] | 180以上 | 180 | 31
|  |  |  | Pの値 | 28 | ⇒上図を参照して寸法を入力してください(mm)(一般的な数値22㎜入力済) |  |  |  | 180以上 | 180 | 32
|  |  |  | Sの値 | 52 | ⇒カタログ値自動入力 |  |  |  | 180以上 | 180 | 33
|  |  |  | Tの値 | 294 | ⇒②の制限角度を入力されている場合、”Ｔの値”を自動入力 |  |  |  | 180以上 | 180 | 34
|  |  |  | U2の値 | 3 | ⇒後ﾁﾘ寸法（ドアとブラケットの間隔）を入力してください(一般的な数値3㎜入力済) |  |  |  | 180以上 | 180 | 35
|  |  |  | Vの値 | 26.5 | ⇒カタログ値自動入力 背板等がある場合、厚みをプラス |  |  |  | 180以上 | 180 | 36
|  |  |  | Rの値 | 280 | ⇒下記のリンク垂直の値を参照し入力してください。 |  |  |  | 180以上 | 180 | 37
|  |  |  | Rの値ﾘﾝｸ垂直 | 279.5572 | ⇒リンク垂直時の長さ計算値 |  |  |  | 180以上 | 180 | 38
[6 empty] | ⇒初期ねじりが６度以下もしくはリンク短い場合「取付不可」となります。 |  |  |  | 180以上 | 180 | 39
|  |  |  | 最大開き角度 | 119.9996 | ⇒計算結果（実用開き角度） |  |  | Ver.1.0 | 180以上 | 180 | 40
[10 empty] | 180以上 | 180 | 41
|  |  |  | aの値（mm） | 226 | ⇒Hの値により自動計算 |  |  |  | 180以上 | 180 | 42
|  |  |  | ｂの値（mm） | 190 | ⇒カタログ値自動入力 |  |  |  | 180以上 | 180 | 43
|  |  |  | ｃの値（mm） | 326 | ⇒Hの値により自動計算 |  |  |  | 180以上 | 180 | 44
|  |  |  | ｄの値（mm） | 40 | ⇒カタログ値自動入力 |  |  |  | 180以上 | 180 | 45
|  |  |  | Ｔの値 | 294 | ⇒計算結果 |  |  |  | 180以上 | 180 | 46
|  |  |  | Qの値 | 276 | ⇒カタログ値自動入力(固定) |  |  |  | 180以上 | 180 | 47
|  |  |  | Uの値 | 18 | ⇒Ｕ１+Ｕ２ |  |  |  | 180以上 | 180 | 48
|  |  |  | U1の値 | 15 | ⇒カタログ値自動入力(固定) |  |  |  | 180以上 | 180 | 49
[10 empty] | 180以上 | 180 | 50
[10 empty] | 180以上 | 180 | 51
[10 empty] | 180以上 | 180 | 52
[10 empty] | 180以上 | 180 | 53
[10 empty] | 180以上 | 180 | 54
[10 empty] | 180以上 | 180 | 55
[10 empty] | 180以上 | 180 | 56
[10 empty] | 180以上 | 180 | 57
[10 empty] | 180以上 | 180 | 58
[10 empty] | 180以上 | 180 | 59
[10 empty] | 180以上 | 180 | 60
[10 empty] | 180以上 | 180 | 61
[10 empty] | 180以上 | 180 | 62
[10 empty] | 180以上 | 180 | 63
[10 empty] | 180以上 | 180 | 64
[10 empty] | 180以上 | 180 | 65
[10 empty] | 180以上 | 180 | 66
[10 empty] | 180以上 | 180 | 67
[10 empty] | 180以上 | 180 | 68
[10 empty] | 180以上 | 180 | 69
[10 empty] | 180以上 | 180 | 70
[10 empty] | 180以上 | 180 | 71
[10 empty] | 180以上 | 180 | 72
[10 empty] | 180以上 | 180 | 73
[10 empty] | 180以上 | 180 | 74
[10 empty] | 180以上 | 180 | 75
[10 empty] | 180以上 | 180 | 76
[10 empty] | 180以上 | 180 | 77
[10 empty] | 180以上 | 180 | 78
[10 empty] | 180以上 | 180 | 79
[10 empty] | 180以上 | 180 | 80
[10 empty] | 180以上 | 180 | 81
[10 empty] | 180以上 | 180 | 82
[10 empty] | 180以上 | 180 | 83
[10 empty] | 180以上 | 180 | 84
[10 empty] | 180以上 | 180 | 85
[10 empty] | 180以上 | 180 | 86
[10 empty] | 180以上 | 180 | 87
[10 empty] | 180以上 | 180 | 88
[10 empty] | 180以上 | 180 | 89
[10 empty] | 180以上 | 180 | 90
[10 empty] | 180以上 | 180 | 91
[10 empty] | 180以上 | 180 | 92
[10 empty] | 180以上 | 180 | 93
[10 empty] | 180以上 | 180 | 94
[10 empty] | 180以上 | 180 | 95
[10 empty] | 180以上 | 180 | 96
[10 empty] | 180以上 | 180 | 97
[10 empty] | 180以上 | 180 | 98
[10 empty] | 180以上 | 180 | 99
[10 empty] | 180以上 | 180 | 100
[10 empty] | 180以上 | 180 | 101
[10 empty] | 180以上 | 180 | 102
[10 empty] | 180以上 | 180 | 103
[10 empty] | 180以上 | 180 | 104
[10 empty] | 180以上 | 180 | 105
[10 empty] | 180以上 | 180 | 106
[10 empty] | 180以上 | 180 | 107
[10 empty] | 180以上 | 180 | 108
[10 empty] | 180以上 | 180 | 109
[10 empty] | 180以上 | 180 | 110
[10 empty] | 180以上 | 180 | 111
[10 empty] | 180以上 | 180 | 112
[10 empty] | 180以上 | 180 | 113
[10 empty] | 180以上 | 180 | 114
[10 empty] | 180以上 | 180 | 115
[10 empty] | 180以上 | 180 | 116
[10 empty] | 180以上 | 180 | 117
[10 empty] | 180以上 | 180 | 118
[10 empty] | 180以上 | 180 | 119
[10 empty] | 180以上 | 180 | 120
[10 empty] | 180以上 | 180 | 121
[10 empty] | 180以上 | 180 | 122
[10 empty] | 180以上 | 180 | 123
[10 empty] | 180以上 | 180 | 124
[10 empty] | 180以上 | 180 | 125
[10 empty] | 180以上 | 180 | 126
[10 empty] | 180以上 | 180 | 127
[10 empty] | 180以上 | 180 | 128
[10 empty] | 180以上 | 180 | 129
[10 empty] | 180以上 | 180 | 130
[10 empty] | 180以上 | 180 | 131
[10 empty] | 180以上 | 180 | 132
[10 empty] | 180以上 | 180 | 133
[10 empty] | 180以上 | 180 | 134
[10 empty] | 180以上 | 180 | 135
[10 empty] | 180以上 | 180 | 136
[10 empty] | 180以上 | 180 | 137
[10 empty] | 180以上 | 180 | 138
[10 empty] | 180以上 | 180 | 139
[10 empty] | 180以上 | 180 | 140
[10 empty] | 180以上 | 180 | 141
[10 empty] | 180以上 | 180 | 142
[10 empty] | 180以上 | 180 | 143
[10 empty] | 180以上 | 180 | 144
[10 empty] | 180以上 | 180 | 145
[10 empty] | 180以上 | 180 | 146
[10 empty] | 180以上 | 180 | 147
[10 empty] | 180以上 | 180 | 148
[10 empty] | 180以上 | 180 | 149
[10 empty] | 180以上 | 180 | 150
[10 empty] | 180以上 | 180 | 151
[10 empty] | 180以上 | 180 | 152
[10 empty] | 180以上 | 180 | 153
[10 empty] | 180以上 | 180 | 154
[10 empty] | 180以上 | 180 | 155
[10 empty] | 180以上 | 180 | 156
[10 empty] | 180以上 | 180 | 157
[10 empty] | 180以上 | 180 | 158
[10 empty] | 180以上 | 180 | 159
[10 empty] | 180以上 | 180 | 160
[10 empty] | 180以上 | 180 | 161
[10 empty] | 180以上 | 180 | 162
[10 empty] | 180以上 | 180 | 163
[10 empty] | 180以上 | 180 | 164
[10 empty] | 180以上 | 180 | 165
[10 empty] | 180以上 | 180 | 166
[10 empty] | 180以上 | 180 | 167
[10 empty] | 180以上 | 180 | 168
[10 empty] | 180以上 | 180 | 169
[10 empty] | 180以上 | 180 | 170
[10 empty] | 180以上 | 180 | 171
[10 empty] | 180以上 | 180 | 172
[10 empty] | 180以上 | 180 | 173
[10 empty] | 180以上 | 180 | 174
[10 empty] | 180以上 | 180 | 175
[10 empty] | 180以上 | 180 | 176
[10 empty] | 180以上 | 180 | 177
[10 empty] | 180以上 | 180 | 178
[10 empty] | 180以上 | 180 | 179
[10 empty] | 180以上 | 180 | 180
[10 empty] | 180以上 | 180 | 181
[10 empty] | 180以上 | 180 | 182
[10 empty] | 180以上 | 180 | 183
[10 empty] | 180以上 | 180 | 184
[10 empty] | 180以上 | 180 | 185
[10 empty] | 180以上 | 180 | 186
[10 empty] | 180以上 | 180 | 187
[10 empty] | 180以上 | 180 | 188
[10 empty] | 180以上 | 180 | 189
[10 empty] | 180以上 | 180 | 190
[10 empty] | 180以上 | 180 | 191
[10 empty] | 180以上 | 180 | 192
[10 empty] | 180以上 | 180 | 193
[10 empty] | 180以上 | 180 | 194
[10 empty] | 180以上 | 180 | 195
[10 empty] | 180以上 | 180 | 196
[10 empty] | 180以上 | 180 | 197
[10 empty] | 180以上 | 180 | 198
[10 empty] | 180以上 | 180 | 199
[10 empty] | 180以上 | 180 | 200
[10 empty] | 180以上 | 180 | 201
[10 empty] | 180以上 | 180 | 202
[10 empty] | 180以上 | 180 | 203
[10 empty] | 180以上 | 180 | 204
[10 empty] | 180以上 | 180 | 205
[10 empty] | 180以上 | 180 | 206
[10 empty] | 180以上 | 180 | 207
[10 empty] | 180以上 | 180 | 208
[10 empty] | 180以上 | 180 | 209
[10 empty] | 180以上 | 180 | 210
[10 empty] | 180以上 | 180 | 211
[10 empty] | 180以上 | 180 | 212
[10 empty] | 180以上 | 180 | 213
[10 empty] | 180以上 | 180 | 214
[10 empty] | 180以上 | 180 | 215
[10 empty] | 180以上 | 180 | 216
[10 empty] | 180以上 | 180 | 217
[10 empty] | 180以上 | 180 | 218
[10 empty] | 180以上 | 180 | 219
[10 empty] | 180以上 | 180 | 220
[10 empty] | 180以上 | 180 | 221
[10 empty] | 180以上 | 180 | 222
[10 empty] | 180以上 | 180 | 223
[10 empty] | 180以上 | 180 | 224
[10 empty] | 180以上 | 180 | 225
[10 empty] | 180以上 | 180 | 226
[10 empty] | 180以上 | 180 | 227
[10 empty] | 180以上 | 180 | 228
[10 empty] | 180以上 | 180 | 229
[10 empty] | 180以上 | 180 | 230
[10 empty] | 180以上 | 180 | 231
[10 empty] | 180以上 | 180 | 232
[10 empty] | 180以上 | 180 | 233
[10 empty] | 180以上 | 180 | 234
[10 empty] | 180以上 | 180 | 235
[10 empty] | 180以上 | 180 | 236
[10 empty] | 180以上 | 180 | 237
[10 empty] | 180以上 | 180 | 238
[10 empty] | 180以上 | 180 | 239
[10 empty] | 180以上 | 180 | 240
[10 empty] | 180以上 | 180 | 241
[10 empty] | 180以上 | 180 | 242
[10 empty] | 180以上 | 180 | 243
[10 empty] | 180以上 | 180 | 244
[10 empty] | 180以上 | 180 | 245
[10 empty] | 180以上 | 180 | 246
[10 empty] | 180以上 | 180 | 247
[10 empty] | 180以上 | 180 | 248
[10 empty] | 180以上 | 180 | 249
[10 empty] | 180以上 | 180 | 250
[10 empty] | 180以上 | 180 | 251
[10 empty] | 175.6204 | 176 | 252
[10 empty] | 168.3134 | 168 | 253
[10 empty] | 164.4181 | 164 | 254
[10 empty] | 161.4078 | 161 | 255
[10 empty] | 158.8699 | 159 | 256
[10 empty] | 156.6385 | 157 | 257
[10 empty] | 154.6272 | 155 | 258
[10 empty] | 152.7841 | 153 | 259
[10 empty] | 151.075 | 151 | 260
[10 empty] | 149.4761 | 149 | 261
[10 empty] | 147.97 | 148 | 262
[10 empty] | 146.5434 | 147 | 263
[10 empty] | 145.1861 | 145 | 264
[10 empty] | 143.8896 | 144 | 265
[10 empty] | 142.6475 | 143 | 266
[10 empty] | 141.454 | 141 | 267
[10 empty] | 140.3047 | 140 | 268
[10 empty] | 139.1955 | 139 | 269
[10 empty] | 138.123 | 138 | 270
[10 empty] | 137.0844 | 137 | 271
[10 empty] | 136.0772 | 136 | 272
[10 empty] | 135.0989 | 135 | 273
[10 empty] | 134.1478 | 134 | 274
[10 empty] | 133.222 | 133 | 275
[10 empty] | 132.32 | 132 | 276
[10 empty] | 131.4403 | 131 | 277
[10 empty] | 130.5816 | 131 | 278
[10 empty] | 129.7429 | 130 | 279
[10 empty] | 128.923 | 129 | 280
[10 empty] | 128.121 | 128 | 281
[10 empty] | 127.336 | 127 | 282
[10 empty] | 126.5673 | 127 | 283
[10 empty] | 125.8139 | 126 | 284
[10 empty] | 125.0753 | 125 | 285
[10 empty] | 124.3508 | 124 | 286
[10 empty] | 123.6399 | 124 | 287
[10 empty] | 122.9419 | 123 | 288
[10 empty] | 122.2564 | 122 | 289
[10 empty] | 121.5828 | 122 | 290
[10 empty] | 120.9208 | 121 | 291
[10 empty] | 120.2698 | 120 | 292
[10 empty] | 119.6295 | 120 | 293
[10 empty] | 118.9996 | 119 | 294
[10 empty] | 118.3796 | 118 | 295
[10 empty] | 117.7693 | 118 | 296
[10 empty] | 117.1682 | 117 | 297
[10 empty] | 116.5762 | 117 | 298
[10 empty] | 115.9929 | 116 | 299
[10 empty] | 115.4181 | 115 | 300
[10 empty] | 114.8515 | 115 | 301
[10 empty] | 114.2929 | 114 | 302
[10 empty] | 113.742 | 114 | 303
[10 empty] | 113.1986 | 113 | 304
[10 empty] | 112.6626 | 113 | 305
[10 empty] | 112.1336 | 112 | 306
[10 empty] | 111.6116 | 112 | 307
[10 empty] | 111.0963 | 111 | 308
[10 empty] | 110.5875 | 111 | 309
[10 empty] | 110.0852 | 110 | 310
[10 empty] | 109.5891 | 110 | 311
[10 empty] | 109.099 | 109 | 312
[10 empty] | 108.6149 | 109 | 313
[10 empty] | 108.1366 | 108 | 314
[10 empty] | 107.6639 | 108 | 315
[10 empty] | 107.1968 | 107 | 316
[10 empty] | 106.735 | 107 | 317
[10 empty] | 106.2785 | 106 | 318
[10 empty] | 105.8272 | 106 | 319
[10 empty] | 105.3809 | 105 | 320
[10 empty] | 104.9395 | 105 | 321
[10 empty] | 104.503 | 105 | 322
[10 empty] | 104.0712 | 104 | 323
[10 empty] | 103.644 | 104 | 324
[10 empty] | 103.2213 | 103 | 325
[10 empty] | 102.8031 | 103 | 326
[10 empty] | 102.3892 | 102 | 327
[10 empty] | 101.9796 | 102 | 328
[10 empty] | 101.5742 | 102 | 329
[10 empty] | 101.1729 | 101 | 330
[10 empty] | 100.7756 | 101 | 331
[10 empty] | 100.3822 | 100 | 332
[10 empty] | 99.9927 | 100 | 333
[10 empty] | 99.607 | 100 | 334
[10 empty] | 99.2251 | 99 | 335
[10 empty] | 98.8468 | 99 | 336
[10 empty] | 98.4721 | 98 | 337
[10 empty] | 98.1009 | 98 | 338
[10 empty] | 97.7332 | 98 | 339
[10 empty] | 97.3689 | 97 | 340
[10 empty] | 97.008 | 97 | 341
[10 empty] | 96.6503 | 97 | 342
[10 empty] | 96.296 | 96 | 343
[10 empty] | 95.9447 | 96 | 344
[10 empty] | 95.5967 | 96 | 345
[10 empty] | 95.2517 | 95 | 346
[10 empty] | 94.9097 | 95 | 347
[10 empty] | 94.5707 | 95 | 348
[10 empty] | 94.2347 | 94 | 349
[10 empty] | 93.9016 | 94 | 350
[10 empty] | 93.5713 | 94 | 351
[10 empty] | 93.2438 | 93 | 352
[10 empty] | 92.919 | 93 | 353
[10 empty] | 92.597 | 93 | 354
[10 empty] | 92.2776 | 92 | 355
[10 empty] | 91.9609 | 92 | 356
[10 empty] | 91.6468 | 92 | 357
[10 empty] | 91.3353 | 91 | 358
[10 empty] | 91.0262 | 91 | 359
[10 empty] | 90.7197 | 91 | 360
[10 empty] | 90.4156 | 90 | 361
[10 empty] | 90.1139 | 90 | 362
[10 empty] | 89.8146 | 90 | 363
[10 empty] | 89.5176 | 90 | 364
[10 empty] | 89.223 | 89 | 365
[10 empty] | 88.9306 | 89 | 366
[10 empty] | 88.6405 | 89 | 367
[10 empty] | 88.3526 | 88 | 368
[10 empty] | 88.0669 | 88 | 369
[10 empty] | 87.7833 | 88 | 370
[10 empty] | 87.5019 | 88 | 371
[10 empty] | 87.2226 | 87 | 372
[10 empty] | 86.9454 | 87 | 373
[10 empty] | 86.6702 | 87 | 374
[10 empty] | 86.3971 | 86 | 375
[10 empty] | 86.1259 | 86 | 376
[10 empty] | 85.8567 | 86 | 377
[10 empty] | 85.5895 | 86 | 378
[10 empty] | 85.3242 | 85 | 379
[10 empty] | 85.0607 | 85 | 380
[10 empty] | 84.7992 | 85 | 381
[10 empty] | 84.5395 | 85 | 382
[10 empty] | 84.2816 | 84 | 383
[10 empty] | 84.0256 | 84 | 384
[10 empty] | 83.7713 | 84 | 385
[10 empty] | 83.5188 | 84 | 386
[10 empty] | 83.268 | 83 | 387
[10 empty] | 83.019 | 83 | 388
[10 empty] | 82.7716 | 83 | 389
[10 empty] | 82.526 | 83 | 390
[10 empty] | 82.282 | 82 | 391
[10 empty] | 82.0396 | 82 | 392
[10 empty] | 81.7989 | 82 | 393
[10 empty] | 81.5597 | 82 | 394
[10 empty] | 81.3222 | 81 | 395
[10 empty] | 81.0862 | 81 | 396
[10 empty] | 80.8518 | 81 | 397
[10 empty] | 80.6189 | 81 | 398
[10 empty] | 80.3875 | 80 | 399
[10 empty] | 80.1576 | 80 | 400
[10 empty] | 79.9292 | 80 | 401
[10 empty] | 79.7023 | 80 | 402
[10 empty] | 79.4768 | 79 | 403
[10 empty] | 79.2528 | 79 | 404
[10 empty] | 79.0301 | 79 | 405
[10 empty] | 78.8089 | 79 | 406
[10 empty] | 78.5891 | 79 | 407
[10 empty] | 78.3706 | 78 | 408
[10 empty] | 78.1535 | 78 | 409
[10 empty] | 77.9378 | 78 | 410
[10 empty] | 77.7234 | 78 | 411
[10 empty] | 77.5103 | 78 | 412
[10 empty] | 77.2985 | 77 | 413
[10 empty] | 77.088 | 77 | 414
[10 empty] | 76.8788 | 77 | 415
[10 empty] | 76.6708 | 77 | 416
[10 empty] | 76.4641 | 76 | 417
[10 empty] | 76.2586 | 76 | 418
[10 empty] | 76.0544 | 76 | 419
[10 empty] | 75.8513 | 76 | 420
[10 empty] | 75.6495 | 76 | 421
[10 empty] | 75.4489 | 75 | 422
[10 empty] | 75.2494 | 75 | 423
[10 empty] | 75.0511 | 75 | 424
[10 empty] | 74.854 | 75 | 425
[10 empty] | 74.658 | 75 | 426
[10 empty] | 74.4631 | 74 | 427
[10 empty] | 74.2694 | 74 | 428
[10 empty] | 74.0768 | 74 | 429
[10 empty] | 73.8853 | 74 | 430
[10 empty] | 73.6948 | 74 | 431
[10 empty] | 73.5055 | 74 | 432
[10 empty] | 73.3172 | 73 | 433
[10 empty] | 73.13 | 73 | 434
[10 empty] | 72.9438 | 73 | 435
[10 empty] | 72.7587 | 73 | 436
[10 empty] | 72.5746 | 73 | 437
[10 empty] | 72.3915 | 72 | 438
[10 empty] | 72.2095 | 72 | 439
[10 empty] | 72.0284 | 72 | 440
[10 empty] | 71.8484 | 72 | 441
[10 empty] | 71.6693 | 72 | 442
[10 empty] | 71.4912 | 71 | 443
[10 empty] | 71.3141 | 71 | 444
[10 empty] | 71.1379 | 71 | 445
[10 empty] | 70.9627 | 71 | 446
[10 empty] | 70.7884 | 71 | 447
[10 empty] | 70.615 | 71 | 448
[10 empty] | 70.4426 | 70 | 449
[10 empty] | 70.2711 | 70 | 450
[10 empty] | 70.1005 | 70 | 451
[10 empty] | 69.9308 | 70 | 452
[10 empty] | 69.762 | 70 | 453
[10 empty] | 69.5941 | 70 | 454
[10 empty] | 69.427 | 69 | 455
[10 empty] | 69.2609 | 69 | 456
[10 empty] | 69.0956 | 69 | 457
[10 empty] | 68.9311 | 69 | 458
[10 empty] | 68.7675 | 69 | 459
[10 empty] | 68.6048 | 69 | 460
[10 empty] | 68.4428 | 68 | 461
[10 empty] | 68.2817 | 68 | 462
[10 empty] | 68.1215 | 68 | 463
[10 empty] | 67.962 | 68 | 464
[10 empty] | 67.8033 | 68 | 465
[10 empty] | 67.6455 | 68 | 466
[10 empty] | 67.4884 | 67 | 467
[10 empty] | 67.3322 | 67 | 468
[10 empty] | 67.1767 | 67 | 469
[10 empty] | 67.0219 | 67 | 470
[10 empty] | 66.868 | 67 | 471
[10 empty] | 66.7148 | 67 | 472
[10 empty] | 66.5624 | 67 | 473
[10 empty] | 66.4107 | 66 | 474
[10 empty] | 66.2598 | 66 | 475
[10 empty] | 66.1096 | 66 | 476
[10 empty] | 65.9601 | 66 | 477
[10 empty] | 65.8114 | 66 | 478
[10 empty] | 65.6633 | 66 | 479
[10 empty] | 65.516 | 66 | 480
[10 empty] | 65.3694 | 65 | 481
[10 empty] | 65.2235 | 65 | 482
[10 empty] | 65.0784 | 65 | 483
[10 empty] | 64.9339 | 65 | 484
[10 empty] | 64.7901 | 65 | 485
[10 empty] | 64.6469 | 65 | 486
[10 empty] | 64.5045 | 65 | 487
[10 empty] | 64.3627 | 64 | 488
[10 empty] | 64.2216 | 64 | 489
[10 empty] | 64.0811 | 64 | 490
[10 empty] | 63.9413 | 64 | 491
[10 empty] | 63.8022 | 64 | 492
[10 empty] | 63.6637 | 64 | 493
[10 empty] | 63.5259 | 64 | 494
[10 empty] | 63.3886 | 63 | 495
[10 empty] | 63.2521 | 63 | 496
[10 empty] | 63.1161 | 63 | 497
[10 empty] | 62.9808 | 63 | 498
[10 empty] | 62.8461 | 63 | 499
[10 empty] | 62.712 | 63 | 500
[10 empty] | 62.5785 | 63 | 501
294
52
28
15
276
280
26.5
226
190
326
40
3
18
①「機種名」をプルダウンで選択してください。カタログ値が自動入力されます。
② 黄色のセルに数値を入力してください。（赤色は入力できません）実用開き角度が空欄の場合、ご要望の開き角度に取付ができません。
③ ご希望の実用開き角度を入力してください。