## 15_GP_C90
| No.15 リョービドアクローザジオプロシリーズ（パラレルタイプ）90°（中心吊り） | [11 empty] | 参考(各寸法の説明) | [6 empty] | P | ドア厚 | S | T | Q | V | U U1+U2 | U1 | U2 | R | a | b | c | d | e | f | ｇ
① | 機種名 | GD-4PV 90 | [10 empty] | Ｐ寸法 ：吊元中心から本体取付面までの長さ（ｍｍ） |  |  |  |  | 54 | GD-4PV 90 | 25 |  | 45 | 128 | 135 | 30 |  | 58 | 4 | 176 | 120 | 190 | 90 | 76 | 40 | 7 | 10
| 実用開き角度(°) | 90 | 90.3295 | [9 empty] | Ｓ寸法 ：本体軸中心からブラケット中心までの長さ（ｍｍ） |  |  |  |  | 55 | GD-4PVAT 90 | 25 |  | 45 | 128 | 135 | 30 |  | 58 | 4 | 176 | 120 | 190 | 90 | 76 | 40 | 18 | 0
[13 empty] | Ｔ寸法 ：吊元中心から本体ｱｰﾑ取付軸中心までの長さ（ｍｍ） | 制限角度 |  | Tの値
| ドア厚(mm) | 50 | [10 empty] | Ｑ寸法 ：アームの長さ(固定)（ｍｍ） | 180°以上 | 180 | 1 | 180 |  | 丁番
② | Pの値(mm) | [11 empty] | Ｕ寸法 ：本体取付面からブラケット中心までの長さ（ｍｍ） | 180°以上 | 180 | 2 | 180 |  | ピボットヒンジ
| U２の値(mm) | 4 | [10 empty] | Ｕ１寸法：ブラケット端面からブラケット軸中心までの長さ(固定)（ｍｍ） | 180°以上 | 180 | 3 | 180
| U2：本体取付面からブラケット端面までの長さ | [11 empty] | Ｕ２寸法：ブラケット端面から本体取付面までの長さ（ｍｍ） | 180°以上 | 180 | 4 | 180 |  | セミエアタイト
③ | 実用開き角度(°) | 90 | [10 empty] | Ｖ寸法 ：取付面から本体軸中心までの長さ(ｍｍ） | 180°以上 | 180 | 5 | 180 |  | パーフェクトエアタイト
[13 empty] | Ｒ寸法 ：リンクの長さ（ｍｍ） | 180°以上 | 180 | 6 | 180
④ | [12 empty] | ａ寸法 ：吊元中心から直近の取付板ビスまでの長さ(ｍｍ） | 180°以上 | 180 | 7 | 180
[13 empty] | ｂ寸法 ：本体取付板取付ビス左右間の長さ（ｍｍ） | 180°以上 | 180 | 8 | 180
[13 empty] | ｃ寸法 ：吊元中心から直近のブラケット取付ビスまでの長さ（ｍｍ） | 180°以上 | 180 | 9 | 180
[7 empty] | ① 180゜以上開く場合の確認 |  |  | 90.3295 | L3垂直時の角度 | 56.0952 | ｄ寸法 ：ブラケット取付ビスの最長左右間の長さ（ｍｍ） | 180°以上 | 180 | 10 | 180
|  |  | ψ1の値 | 0.49803 |  |  | ④それ以外の時 |  |  | -0.23932 | ﾘﾝｸ最大開き時のLの値 | 160.6051 | ｅ寸法 ：ブラケット取付ビスの最短左右間の長さ（ｍｍ） | 180°以上 | 180 | 11 | 180
|  |  | ψ2の値 | 0.26212 |  |  | ψ1の値 | 0.49803 | L3の値 | 311 | ﾘﾝｸ最大時のθの値 | 51.8414 |  | 180°以上 | 180 | 12 | 180
|  |  | L1の値 | 212.2499 | よって最大開き角度は |  | ψ2の値 | 0.26212 | γ１の値 | 0 | RとL3のなす角 | 0 |  | 180°以上 | 180 | 13 | 180
|  |  | L2の値 | 182.1236 |  | #REF! | L1の値 | 212.2499 | γ２の値 | 19.9631 | ｱｰﾑ回転角度限度 | 184.1961 |  | 180°以上 | 180 | 14 | 180
|  |  | L3の値 | 311 |  |  | L2の値 | 182.1236 | γ３の値 | 70.0369 | ﾘﾝｸの角度 | 109.9631 |  | 180°以上 | 180 | 15 | 180
|  |  |  | 28.5351 |  |  | L3の値 | 311 | PN回転角度 | 160.3664 | βの角度 | 180 |  | 180°以上 | 180 | 16 | 180
|  |  | 下記①～③に従い、入力してください。 |  |  |  | ﾘﾝｸの限界長さ | 211.0095 |  |  | Ｌ３の値 | 311 | ｆ寸法 ：ブラケット端面から直近のブラケット取付穴までの長さ（ｍｍ） | 180°以上 | 180 | 17 | 180
[11 empty] | θ3の値 | 90.3295 |  | 180°以上 | 180 | 18 | 180
|  |  | ① 機種名を選択してください | [8 empty] | -1 | ｇ寸法 ：ブラケット取付ビスのちどり間隔（ｍｍ） | 180°以上 | 180 | 19 | 180
|  |  | ⇒※必ず選択してください。選択するとカタログ値が自動入力されます。 | [10 empty] | 180°以上 | 180 | 20 | 180
[14 empty] | 180°以上 | 180 | 21 | 180
[14 empty] | 180°以上 | 180 | 22 | 180
[14 empty] | 180°以上 | 180 | 23 | 180
|  |  | ② 制限角度とドア厚を入力、ご使用の吊り金具を選択してください。 | [10 empty] | 180°以上 | 180 | 24 | 180
|  |  | ⇒自動計算により、最適な納まり位置を上部に示します。 | [10 empty] | 180°以上 | 180 | 25 | 180
|  |  | ⇒計算がエラー(#N/A)となる場合は制限角度を小さく変更してください | [10 empty] | 180°以上 | 180 | 26 | 180
[14 empty] | 180°以上 | 180 | 27 | 180
[14 empty] | 180°以上 | 180 | 28 | 180
[14 empty] | 180°以上 | 180 | 29 | 180
|  |  |  | 吊り金具 | [9 empty] | 180°以上 | 180 | 30 | 180
[14 empty] | 180°以上 | 180 | 31 | 180
|  |  | ③ 各種納まり寸法から制限角度を確認したい方は、下の欄に数値を入力してください。 | [10 empty] | 180°以上 | 180 | 32 | 180
|  |  | ⇒初期はカタログ値が入力されています。変更する場合は上書き入力してください。 | [10 empty] | 180°以上 | 180 | 33 | 180
|  |  | ⇒自動計算により、納まり位置を上部に示します。 | [10 empty] | 180°以上 | 180 | 34 | 180
[14 empty] | 180°以上 | 180 | 35 | 180
|  |  |  | Pの値 |  | 25 | ⇒上図を参照して寸法を入力してください(mm) ( ドア厚/２を入力済) | [6 empty] | 180°以上 | 180 | 36 | 180
|  |  |  | Sの値 |  | 45 | ⇒カタログ値自動入力 | [6 empty] | 180°以上 | 180 | 37 | 180
|  |  |  | Tの値 |  | 160 | ⇒②の制限角度を入力されている場合、”Ｔの値”を自動入力 | [6 empty] | 180°以上 | 180 | 38 | 180
|  |  |  | U２の値 |  | 4 | ⇒カタログ値自動入力 | [6 empty] | 180°以上 | 180 | 39 | 180
|  |  |  | Vの値 |  | 30 | ⇒カタログ値自動入力 背板等がある場合、厚みをプラス | [6 empty] | 180°以上 | 180 | 40 | 180
|  |  |  | Rの値 |  | 176 | ⇒カタログ値自動入力 | [6 empty] | 180°以上 | 180 | 41 | 180
|  |  |  | Rの値ﾘﾝｸ平行(mm) |  | 176.1526 | 180°以下の場合、アームリンク一直線の時の角度を示す。 | [6 empty] | 180°以上 | 180 | 42 | 180
[7 empty] | ⇒初期ねじりが６度以下もしくはリンク短い場合「取付不可」となります。 | 6 | 度以下、ｱｰﾑがﾄﾞｱに接触、ﾘﾝｸ短い場合「取付不可」 |  |  |  |  | 180°以上 | 180 | 43 | 180
[7 empty] | 180°以下の場合アームリンクが一直線の場合の角度を示している | [6 empty] | 180°以上 | 180 | 44 | 180
[7 empty] | ⇒ｱｰﾑの回転角度が180°以上の場合、「ﾘﾝｸまたはｱｰﾑが扉に接触します」を表示 | [6 empty] | 180°以上 | 180 | 45 | 180
|  |  |  | アーム回転角度 |  | 160.3664 | [7 empty] | 180°以上 | 180 | 46 | 180
[14 empty] | 180°以上 | 180 | 47 | 180
[14 empty] | 180°以上 | 180 | 48 | 180
[14 empty] | 180°以上 | 180 | 49 | 180
|  |  |  | aの値（mm） |  | 152 | 吊元中心から取付板ﾋﾞｽまでの寸法 | [6 empty] | 180°以上 | 180 | 50 | 180
|  |  |  | ｂの値（mm） |  | 190 | 左右取付ビス間の寸法 | [6 empty] | 180°以上 | 180 | 51 | 180
|  |  |  | ｃの値（mm） |  | 122 | 吊元中心からﾌﾞﾗｹｯﾄﾋﾞｽまでの寸法 | [6 empty] | 180°以上 | 180 | 52 | 180
|  |  |  | ｄの値（mm） |  | 76 | 左右取付ﾌﾞﾗｹｯﾄﾋﾞｽ間の寸法（外側） | [6 empty] | 180°以上 | 180 | 53 | 180
|  |  |  | eの値（mm） |  | 40 | 左右取付ﾌﾞﾗｹｯﾄﾋﾞｽ間の寸法（内側） | [6 empty] | 180°以上 | 180 | 54 | 180
|  |  |  | ｆの値（mm） |  | 7 | [7 empty] | 180°以上 | 180 | 55 | 180
|  |  |  | ｇの値（mm） |  | 10 | [7 empty] | 180°以上 | 180 | 56 | 180
|  |  |  | Uの値 |  | 62 | ﾘﾝｸ垂直の場合下記の値を代入する。それ以外はｶﾀﾛｸﾞ寸法 | [6 empty] | 180°以上 | 180 | 57 | 180
|  |  |  | U1の値 |  | 58 | [7 empty] | 180°以上 | 180 | 58 | 180
|  |  |  | Qの値 |  | 135 | ｱｰﾑの寸法 | [6 empty] | 180°以上 | 180 | 59 | 180
|  |  |  | Ｔの値 |  | 160 | [7 empty] | 180°以上 | 180 | 60 | 180
[13 empty] | Ver.1.0 | 180°以上 | 180 | 61 | 180
[14 empty] | 180°以上 | 180 | 62 | 180
[14 empty] | 180°以上 | 180 | 63 | 180
[14 empty] | 180°以上 | 180 | 64 | 180
[14 empty] | 180°以上 | 180 | 65 | 180
[14 empty] | 180°以上 | 180 | 66 | 180
[14 empty] | 180°以上 | 180 | 67 | 180
[14 empty] | 180°以上 | 180 | 68 | 180
[14 empty] | 180°以上 | 180 | 69 | 180
[14 empty] | 180°以上 | 180 | 70 | 180
[14 empty] | 180°以上 | 180 | 71 | 180
[14 empty] | 180°以上 | 180 | 72 | 180
[14 empty] | 180°以上 | 180 | 73 | 180
[14 empty] | 180°以上 | 180 | 74 | 180
[14 empty] | 180°以上 | 180 | 75 | 180
[14 empty] | 180°以上 | 180 | 76 | 180
[14 empty] | 180°以上 | 180 | 77 | 180
[14 empty] | 180°以上 | 180 | 78 | 180
[14 empty] | 180°以上 | 180 | 79 | 180
[14 empty] | 180°以上 | 180 | 80 | 180
[14 empty] | 180°以上 | 180 | 81 | 180
[14 empty] | 180°以上 | 180 | 82 | 180
[14 empty] | 180°以上 | 180 | 83 | 180
[14 empty] | 180°以上 | 180 | 84 | 180
[14 empty] | 180°以上 | 180 | 85 | 180
[14 empty] | 180°以上 | 180 | 86 | 180
[14 empty] | 180°以上 | 180 | 87 | 180
[14 empty] | 180°以上 | 180 | 88 | 180
[14 empty] | 180°以上 | 180 | 89 | 180
[14 empty] | 180°以上 | 180 | 90 | 180
[14 empty] | 180°以上 | 180 | 91 | 180
[14 empty] | 180°以上 | 180 | 92 | 180
[14 empty] | 180°以上 | 180 | 93 | 180
[14 empty] | 180°以上 | 180 | 94 | 180
[14 empty] | 180°以上 | 180 | 95 | 180
[14 empty] | 180°以上 | 180 | 96 | 180
[14 empty] | 180°以上 | 180 | 97 | 180
[14 empty] | 180°以上 | 180 | 98 | 180
[14 empty] | 180°以上 | 180 | 99 | 180
[14 empty] | 180°以上 | 180 | 100 | 180
[14 empty] | 180°以上 | 180 | 101 | 180
[14 empty] | 180°以上 | 180 | 102 | 180
[14 empty] | 180°以上 | 180 | 103 | 180
[14 empty] | 180°以上 | 180 | 104 | 180
[14 empty] | 180°以上 | 180 | 105 | 180
[14 empty] | 180°以上 | 180 | 106 | 180
[14 empty] | 180°以上 | 180 | 107 | 180
[14 empty] | 180°以上 | 180 | 108 | 180
[14 empty] | 180°以上 | 180 | 109 | 180
[14 empty] | 180°以上 | 180 | 110 | 180
[14 empty] | 180°以上 | 180 | 111 | 180
[14 empty] | 180°以上 | 180 | 112 | 180
[14 empty] | 180°以上 | 180 | 113 | 180
[14 empty] | 154.3121 | 154 | 114 | 154
[14 empty] | 147.654 | 148 | 115 | 148
[14 empty] | 143.3468 | 143 | 116 | 143
[14 empty] | 139.9315 | 140 | 117 | 140
[14 empty] | 137.0286 | 137 | 118 | 137
[14 empty] | 134.4701 | 134 | 119 | 134
[14 empty] | 132.1639 | 132 | 120 | 132
[14 empty] | 130.0532 | 130 | 121 | 130
[14 empty] | 128.0998 | 128 | 122 | 128
[14 empty] | 126.2766 | 126 | 123 | 126
[14 empty] | 124.5635 | 125 | 124 | 125
[14 empty] | 122.9453 | 123 | 125 | 123
[14 empty] | 121.4098 | 121 | 126 | 121
[14 empty] | 119.9474 | 120 | 127 | 120
[14 empty] | 118.5502 | 119 | 128 | 119
[14 empty] | 117.2117 | 117 | 129 | 117
[14 empty] | 115.9263 | 116 | 130 | 116
[14 empty] | 114.6892 | 115 | 131 | 115
[14 empty] | 113.4966 | 113 | 132 | 113
[14 empty] | 112.5448 | 113 | 133 | 113
[14 empty] | 111.2309 | 111 | 134 | 111
[14 empty] | 110.152 | 110 | 135 | 110
[14 empty] | 109.1059 | 109 | 136 | 109
[14 empty] | 108.0904 | 108 | 137 | 108
[14 empty] | 107.1035 | 107 | 138 | 107
[14 empty] | 106.1437 | 106 | 139 | 106
[14 empty] | 105.2092 | 105 | 140 | 105
[14 empty] | 104.2988 | 104 | 141 | 104
[14 empty] | 103.4111 | 103 | 142 | 103
[14 empty] | 102.545 | 103 | 143 | 103
[14 empty] | 101.6994 | 102 | 144 | 102
[14 empty] | 100.8733 | 101 | 145 | 101
[14 empty] | 100.0657 | 100 | 146 | 100
[14 empty] | 99.276 | 99 | 147 | 99
[14 empty] | 98.5031 | 99 | 148 | 99
[14 empty] | 97.7465 | 98 | 149 | 98
[14 empty] | 97.0055 | 97 | 150 | 97
[14 empty] | 96.2794 | 96 | 151 | 96
[14 empty] | 95.5676 | 96 | 152 | 96
[14 empty] | 94.8696 | 95 | 153 | 95
[14 empty] | 94.1849 | 94 | 154 | 94
[14 empty] | 93.5129 | 94 | 155 | 94
[14 empty] | 92.8533 | 93 | 156 | 93
[14 empty] | 92.2055 | 92 | 157 | 92
[14 empty] | 91.5692 | 92 | 158 | 92
[14 empty] | 90.944 | 91 | 159 | 91
[14 empty] | 90.3295 | 90 | 160 | 90
[14 empty] | 89.7254 | 90 | 161 | 90
[14 empty] | 89.1313 | 89 | 162 | 89
[14 empty] | 88.547 | 89 | 163 | 89
[14 empty] | 87.972 | 88 | 164 | 88
[14 empty] | 87.4063 | 87 | 165 | 87
[14 empty] | 86.8494 | 87 | 166 | 87
[14 empty] | 86.3011 | 86 | 167 | 86
[14 empty] | 85.7612 | 86 | 168 | 86
[14 empty] | 85.2295 | 85 | 169 | 85
[14 empty] | 84.7056 | 85 | 170 | 85
[14 empty] | 84.1895 | 84 | 171 | 84
[14 empty] | 83.6809 | 84 | 172 | 84
[14 empty] | 83.1795 | 83 | 173 | 83
[14 empty] | 82.6853 | 83 | 174 | 83
[14 empty] | 82.198 | 82 | 175 | 82
[14 empty] | 81.7175 | 82 | 176 | 82
[14 empty] | 81.2436 | 81 | 177 | 81
[14 empty] | 80.776 | 81 | 178 | 81
[14 empty] | 80.3148 | 80 | 179 | 80
[14 empty] | 79.8597 | 80 | 180 | 80
[14 empty] | 79.4105 | 79 | 181 | 79
[14 empty] | 78.9672 | 79 | 182 | 79
[14 empty] | 78.5296 | 79 | 183 | 79
[14 empty] | 78.0976 | 78 | 184 | 78
[14 empty] | 77.671 | 78 | 185 | 78
[14 empty] | 77.2498 | 77 | 186 | 77
[14 empty] | 76.8338 | 77 | 187 | 77
[14 empty] | 76.4229 | 76 | 188 | 76
[14 empty] | 76.0169 | 76 | 189 | 76
[14 empty] | 75.6159 | 76 | 190 | 76
[14 empty] | 75.2197 | 75 | 191 | 75
[14 empty] | 74.8281 | 75 | 192 | 75
[14 empty] | 74.4412 | 74 | 193 | 74
[14 empty] | 74.0587 | 74 | 194 | 74
[14 empty] | 73.6807 | 74 | 195 | 74
[14 empty] | 73.307 | 73 | 196 | 73
[14 empty] | 72.9375 | 73 | 197 | 73
[14 empty] | 72.5722 | 73 | 198 | 73
[14 empty] | 72.211 | 72 | 199 | 72
[14 empty] | 71.8538 | 72 | 200 | 72
[14 empty] | 71.5005 | 72 | 201 | 72
[14 empty] | 71.151 | 71 | 202 | 71
[14 empty] | 70.8054 | 71 | 203 | 71
[14 empty] | 70.4634 | 70 | 204 | 70
[14 empty] | 70.1251 | 70 | 205 | 70
[14 empty] | 69.7904 | 70 | 206 | 70
[14 empty] | 69.4592 | 69 | 207 | 69
[14 empty] | 69.1314 | 69 | 208 | 69
[14 empty] | 68.8071 | 69 | 209 | 69
[14 empty] | 68.4861 | 68 | 210 | 68
[14 empty] | 68.1683 | 68 | 211 | 68
[14 empty] | 67.8538 | 68 | 212 | 68
[14 empty] | 67.5425 | 68 | 213 | 68
[14 empty] | 67.2343 | 67 | 214 | 67
[14 empty] | 66.9291 | 67 | 215 | 67
[14 empty] | 66.627 | 67 | 216 | 67
[14 empty] | 66.3278 | 66 | 217 | 66
[14 empty] | 66.0315 | 66 | 218 | 66
[14 empty] | 65.7381 | 66 | 219 | 66
[14 empty] | 65.4475 | 65 | 220 | 65
[14 empty] | 65.1598 | 65 | 221 | 65
[14 empty] | 64.8747 | 65 | 222 | 65
[14 empty] | 64.5923 | 65 | 223 | 65
[14 empty] | 64.3126 | 64 | 224 | 64
[14 empty] | 64.0355 | 64 | 225 | 64
[14 empty] | 63.761 | 64 | 226 | 64
[14 empty] | 63.489 | 63 | 227 | 63
[14 empty] | 63.2195 | 63 | 228 | 63
[14 empty] | 62.9525 | 63 | 229 | 63
[14 empty] | 62.6878 | 63 | 230 | 63
[14 empty] | 62.4256 | 62 | 231 | 62
[14 empty] | 62.1657 | 62 | 232 | 62
[14 empty] | 61.9081 | 62 | 233 | 62
[14 empty] | 61.6528 | 62 | 234 | 62
[14 empty] | 61.3998 | 61 | 235 | 61
[14 empty] | 61.1489 | 61 | 236 | 61
[14 empty] | 60.9003 | 61 | 237 | 61
[14 empty] | 60.6538 | 61 | 238 | 61
[14 empty] | 60.4094 | 60 | 239 | 60
[14 empty] | 60.1672 | 60 | 240 | 60
[14 empty] | 59.927 | 60 | 241 | 60
[14 empty] | 59.6888 | 60 | 242 | 60
[14 empty] | 59.4526 | 59 | 243 | 59
[14 empty] | 59.2184 | 59 | 244 | 59
[14 empty] | 58.9862 | 59 | 245 | 59
[14 empty] | 58.7559 | 59 | 246 | 59
[14 empty] | 58.5275 | 59 | 247 | 59
[14 empty] | 58.301 | 58 | 248 | 58
[14 empty] | 58.0764 | 58 | 249 | 58
[14 empty] | 57.8535 | 58 | 250 | 58
[14 empty] | 57.6325 | 58 | 251 | 58
[14 empty] | 57.4133 | 57 | 252 | 57
[14 empty] | 57.1958 | 57 | 253 | 57
[14 empty] | 56.9801 | 57 | 254 | 57
[14 empty] | 56.766 | 57 | 255 | 57
[14 empty] | 56.5537 | 57 | 256 | 57
[14 empty] | 56.343 | 56 | 257 | 56
[14 empty] | 56.134 | 56 | 258 | 56
[14 empty] | 55.9266 | 56 | 259 | 56
[14 empty] | 55.7208 | 56 | 260 | 56
[14 empty] | 55.5167 | 56 | 261 | 56
[14 empty] | 55.314 | 55 | 262 | 55
[14 empty] | 55.113 | 55 | 263 | 55
[14 empty] | 54.9134 | 55 | 264 | 55
[14 empty] | 54.7154 | 55 | 265 | 55
[14 empty] | 54.5189 | 55 | 266 | 55
[14 empty] | 54.3239 | 54 | 267 | 54
[14 empty] | 54.1303 | 54 | 268 | 54
[14 empty] | 53.9381 | 54 | 269 | 54
[14 empty] | 53.7474 | 54 | 270 | 54
[14 empty] | 53.5581 | 54 | 271 | 54
[14 empty] | 53.3702 | 53 | 272 | 53
[14 empty] | 53.1837 | 53 | 273 | 53
[14 empty] | 52.9985 | 53 | 274 | 53
[14 empty] | 52.8146 | 53 | 275 | 53
[14 empty] | 52.6321 | 53 | 276 | 53
[14 empty] | 52.4509 | 52 | 277 | 52
[14 empty] | 52.2711 | 52 | 278 | 52
[14 empty] | 52.0925 | 52 | 279 | 52
[14 empty] | 51.9151 | 52 | 280 | 52
[14 empty] | 51.739 | 52 | 281 | 52
[14 empty] | 51.5642 | 52 | 282 | 52
[14 empty] | 51.3906 | 51 | 283 | 51
[14 empty] | 51.2182 | 51 | 284 | 51
[14 empty] | 51.047 | 51 | 285 | 51
[14 empty] | 50.877 | 51 | 286 | 51
[14 empty] | 50.7082 | 51 | 287 | 51
[14 empty] | 50.5405 | 51 | 288 | 51
[14 empty] | 50.374 | 50 | 289 | 50
[14 empty] | 50.2086 | 50 | 290 | 50
[14 empty] | 50.0444 | 50 | 291 | 50
[14 empty] | 49.8813 | 50 | 292 | 50
[14 empty] | 49.7192 | 50 | 293 | 50
[14 empty] | 49.5583 | 50 | 294 | 50
[14 empty] | 49.3984 | 49 | 295 | 49
[14 empty] | 49.2396 | 49 | 296 | 49
[14 empty] | 49.0819 | 49 | 297 | 49
[14 empty] | 48.9252 | 49 | 298 | 49
[14 empty] | 48.7695 | 49 | 299 | 49
[14 empty] | 48.6149 | 49 | 300 | 49
[14 empty] | 48.4612 | 48 | 301 | 48
[14 empty] | 48.3086 | 48 | 302 | 48
[14 empty] | 48.157 | 48 | 303 | 48
[14 empty] | 48.0064 | 48 | 304 | 48
[14 empty] | 47.8567 | 48 | 305 | 48
[14 empty] | 47.708 | 48 | 306 | 48
[14 empty] | 47.5602 | 48 | 307 | 48
[14 empty] | 47.4134 | 47 | 308 | 47
[14 empty] | 47.2675 | 47 | 309 | 47
[14 empty] | 47.1226 | 47 | 310 | 47
[14 empty] | 46.9785 | 47 | 311 | 47
[14 empty] | 46.8354 | 47 | 312 | 47
[14 empty] | 46.6932 | 47 | 313 | 47
[14 empty] | 46.5518 | 47 | 314 | 47
[14 empty] | 46.4114 | 46 | 315 | 46
[14 empty] | 46.2718 | 46 | 316 | 46
[14 empty] | 46.1331 | 46 | 317 | 46
[14 empty] | 45.9952 | 46 | 318 | 46
[14 empty] | 45.8582 | 46 | 319 | 46
[14 empty] | 45.722 | 46 | 320 | 46
[14 empty] | 45.5866 | 46 | 321 | 46
[14 empty] | 45.4521 | 45 | 322 | 45
[14 empty] | 45.3184 | 45 | 323 | 45
[14 empty] | 45.1855 | 45 | 324 | 45
[14 empty] | 45.0534 | 45 | 325 | 45
[14 empty] | 44.9221 | 45 | 326 | 45
[14 empty] | 44.7916 | 45 | 327 | 45
[14 empty] | 44.6618 | 45 | 328 | 45
[14 empty] | 44.5328 | 45 | 329 | 45
[14 empty] | 44.4046 | 44 | 330 | 44
[14 empty] | 44.2772 | 44 | 331 | 44
[14 empty] | 44.1505 | 44 | 332 | 44
[14 empty] | 44.0245 | 44 | 333 | 44
[14 empty] | 43.8993 | 44 | 334 | 44
[14 empty] | 43.7748 | 44 | 335 | 44
[14 empty] | 43.6511 | 44 | 336 | 44
[14 empty] | 43.528 | 44 | 337 | 44
[14 empty] | 43.4057 | 43 | 338 | 43
[14 empty] | 43.284 | 43 | 339 | 43
[14 empty] | 43.1631 | 43 | 340 | 43
[14 empty] | 43.0428 | 43 | 341 | 43
[14 empty] | 42.9233 | 43 | 342 | 43
[14 empty] | 42.8044 | 43 | 343 | 43
[14 empty] | 42.6862 | 43 | 344 | 43
[14 empty] | 42.5687 | 43 | 345 | 43
[14 empty] | 42.4518 | 42 | 346 | 42
[14 empty] | 42.3356 | 42 | 347 | 42
[14 empty] | 42.22 | 42 | 348 | 42
[14 empty] | 42.1051 | 42 | 349 | 42
[14 empty] | 41.9908 | 42 | 350 | 42
[14 empty] | 41.8771 | 42 | 351 | 42
[14 empty] | 41.7641 | 42 | 352 | 42
[14 empty] | 41.6517 | 42 | 353 | 42
[14 empty] | 41.5399 | 42 | 354 | 42
[14 empty] | 41.4288 | 41 | 355 | 41
[14 empty] | 41.3182 | 41 | 356 | 41
[14 empty] | 41.2083 | 41 | 357 | 41
[14 empty] | 41.0989 | 41 | 358 | 41
[14 empty] | 40.9901 | 41 | 359 | 41
[14 empty] | 40.882 | 41 | 360 | 41
[14 empty] | 40.7744 | 41 | 361 | 41
[14 empty] | 40.6673 | 41 | 362 | 41
[14 empty] | 40.5609 | 41 | 363 | 41
[14 empty] | 40.455 | 40 | 364 | 40
[14 empty] | 40.3497 | 40 | 365 | 40
[14 empty] | 40.2449 | 40 | 366 | 40
[14 empty] | 40.1407 | 40 | 367 | 40
[14 empty] | 40.0371 | 40 | 368 | 40
[14 empty] | 39.934 | 40 | 369 | 40
[14 empty] | 39.8314 | 40 | 370 | 40
[14 empty] | 39.7294 | 40 | 371 | 40
[14 empty] | 39.6279 | 40 | 372 | 40
[14 empty] | 39.5269 | 40 | 373 | 40
[14 empty] | 39.4265 | 39 | 374 | 39
[14 empty] | 39.3266 | 39 | 375 | 39
[14 empty] | 39.2272 | 39 | 376 | 39
[14 empty] | 39.1283 | 39 | 377 | 39
[14 empty] | 39.0299 | 39 | 378 | 39
[14 empty] | 38.932 | 39 | 379 | 39
[14 empty] | 38.8346 | 39 | 380 | 39
[14 empty] | 38.7377 | 39 | 381 | 39
[14 empty] | 38.6413 | 39 | 382 | 39
[14 empty] | 38.5454 | 39 | 383 | 39
[14 empty] | 38.45 | 38 | 384 | 38
[14 empty] | 38.3551 | 38 | 385 | 38
[14 empty] | 38.2606 | 38 | 386 | 38
[14 empty] | 38.1666 | 38 | 387 | 38
[14 empty] | 38.0731 | 38 | 388 | 38
[14 empty] | 37.98 | 38 | 389 | 38
[14 empty] | 37.8874 | 38 | 390 | 38
[14 empty] | 37.7953 | 38 | 391 | 38
[14 empty] | 37.7036 | 38 | 392 | 38
[14 empty] | 37.6124 | 38 | 393 | 38
[14 empty] | 37.5216 | 38 | 394 | 38
[14 empty] | 37.4313 | 37 | 395 | 37
[14 empty] | 37.3414 | 37 | 396 | 37
[14 empty] | 37.2519 | 37 | 397 | 37
[14 empty] | 37.1629 | 37 | 398 | 37
[14 empty] | 37.0743 | 37 | 399 | 37
[14 empty] | 36.9862 | 37 | 400 | 37
[14 empty] | 36.8985 | 37 | 401 | 37
[14 empty] | 36.8111 | 37 | 402 | 37
[14 empty] | 36.7243 | 37 | 403 | 37
[14 empty] | 36.6378 | 37 | 404 | 37
[14 empty] | 36.5517 | 37 | 405 | 37
[14 empty] | 36.4661 | 36 | 406 | 36
[14 empty] | 36.3808 | 36 | 407 | 36
[14 empty] | 36.296 | 36 | 408 | 36
[14 empty] | 36.2116 | 36 | 409 | 36
[14 empty] | 36.1275 | 36 | 410 | 36
[14 empty] | 36.0439 | 36 | 411 | 36
[14 empty] | 35.9606 | 36 | 412 | 36
[14 empty] | 35.8778 | 36 | 413 | 36
[14 empty] | 35.7953 | 36 | 414 | 36
[14 empty] | 35.7132 | 36 | 415 | 36
[14 empty] | 35.6315 | 36 | 416 | 36
[14 empty] | 35.5502 | 36 | 417 | 36
[14 empty] | 35.4692 | 35 | 418 | 35
[14 empty] | 35.3887 | 35 | 419 | 35
[14 empty] | 35.3085 | 35 | 420 | 35
[14 empty] | 35.2286 | 35 | 421 | 35
[14 empty] | 35.1492 | 35 | 422 | 35
[14 empty] | 35.0701 | 35 | 423 | 35
[14 empty] | 34.9913 | 35 | 424 | 35
[14 empty] | 34.9129 | 35 | 425 | 35
[14 empty] | 34.8349 | 35 | 426 | 35
[14 empty] | 34.7572 | 35 | 427 | 35
[14 empty] | 34.6799 | 35 | 428 | 35
[14 empty] | 34.6029 | 35 | 429 | 35
[14 empty] | 34.5263 | 35 | 430 | 35
[14 empty] | 34.45 | 34 | 431 | 34
[14 empty] | 34.374 | 34 | 432 | 34
[14 empty] | 34.2984 | 34 | 433 | 34
[14 empty] | 34.2232 | 34 | 434 | 34
[14 empty] | 34.1482 | 34 | 435 | 34
[14 empty] | 34.0736 | 34 | 436 | 34
[14 empty] | 33.9993 | 34 | 437 | 34
[14 empty] | 33.9254 | 34 | 438 | 34
[14 empty] | 33.8518 | 34 | 439 | 34
[14 empty] | 33.7785 | 34 | 440 | 34
[14 empty] | 33.7055 | 34 | 441 | 34
[14 empty] | 33.6328 | 34 | 442 | 34
[14 empty] | 33.5605 | 34 | 443 | 34
[14 empty] | 33.4885 | 33 | 444 | 33
[14 empty] | 33.4168 | 33 | 445 | 33
[14 empty] | 33.3454 | 33 | 446 | 33
[14 empty] | 33.2743 | 33 | 447 | 33
[14 empty] | 33.2035 | 33 | 448 | 33
[14 empty] | 33.133 | 33 | 449 | 33
[14 empty] | 33.0628 | 33 | 450 | 33
[14 empty] | 32.993 | 33 | 451 | 33
[14 empty] | 32.9234 | 33 | 452 | 33
[14 empty] | 32.8541 | 33 | 453 | 33
[14 empty] | 32.7851 | 33 | 454 | 33
[14 empty] | 32.7164 | 33 | 455 | 33
[14 empty] | 32.648 | 33 | 456 | 33
[14 empty] | 32.5799 | 33 | 457 | 33
[14 empty] | 32.5121 | 33 | 458 | 33
[14 empty] | 32.4445 | 32 | 459 | 32
[14 empty] | 32.3773 | 32 | 460 | 32
[14 empty] | 32.3103 | 32 | 461 | 32
[14 empty] | 32.2436 | 32 | 462 | 32
[14 empty] | 32.1772 | 32 | 463 | 32
[14 empty] | 32.111 | 32 | 464 | 32
[14 empty] | 32.0452 | 32 | 465 | 32
[14 empty] | 31.9796 | 32 | 466 | 32
[14 empty] | 31.9142 | 32 | 467 | 32
[14 empty] | 31.8492 | 32 | 468 | 32
[14 empty] | 31.7844 | 32 | 469 | 32
[14 empty] | 31.7199 | 32 | 470 | 32
[14 empty] | 31.6556 | 32 | 471 | 32
[14 empty] | 31.5916 | 32 | 472 | 32
[14 empty] | 31.5279 | 32 | 473 | 32
[14 empty] | 31.4645 | 31 | 474 | 31
[14 empty] | 31.4012 | 31 | 475 | 31
[14 empty] | 31.3383 | 31 | 476 | 31
[14 empty] | 31.2756 | 31 | 477 | 31
[14 empty] | 31.2131 | 31 | 478 | 31
[14 empty] | 31.1509 | 31 | 479 | 31
[14 empty] | 31.089 | 31 | 480 | 31
[14 empty] | 31.0273 | 31 | 481 | 31
[14 empty] | 30.9659 | 31 | 482 | 31
[14 empty] | 30.9046 | 31 | 483 | 31
[14 empty] | 30.8437 | 31 | 484 | 31
[14 empty] | 30.783 | 31 | 485 | 31
[14 empty] | 30.7225 | 31 | 486 | 31
[14 empty] | 30.6623 | 31 | 487 | 31
[14 empty] | 30.6023 | 31 | 488 | 31
[14 empty] | 30.5425 | 31 | 489 | 31
[14 empty] | 30.483 | 30 | 490 | 30
[14 empty] | 30.4237 | 30 | 491 | 30
[14 empty] | 30.3646 | 30 | 492 | 30
[14 empty] | 30.3058 | 30 | 493 | 30
[14 empty] | 30.2472 | 30 | 494 | 30
[14 empty] | 30.1889 | 30 | 495 | 30
[14 empty] | 30.1307 | 30 | 496 | 30
[14 empty] | 30.0728 | 30 | 497 | 30
[14 empty] | 30.0151 | 30 | 498 | 30
[14 empty] | 29.9576 | 30 | 499 | 30
[14 empty] | 29.9004 | 30 | 500 | 30
[14 empty] | 29.9576 | 30
29.9004
4
62
160
45
190
152
122
76
40
135
30
176
7
10
50
58
①「機種名」をプルダウンで選択してください。カタログ値が自動入力されます。
② 黄色のセルに数値を入力してください。（赤色は入力できません） ※「開き角度NG」が表示されますとこの角度まで開扉できません。
③ 希望の実用開き角度を入力してください。
④「リンクまたはアームが扉に接触します」が表示されましたら、最寄りの営業所までお問合せ願います。